## COMPACT
[39 empty] | Prado Classic / Prado Universal | Всё | Всё | 300 | TRUE |  |  | 300
Тепловой расчет панельных радиаторов Bjorne серий Compact, Hygiene | [39 empty] | 400 | 300 | 400 | TRUE |  |  | 400 | [6 empty] | С10-500 | 819.9999 |  | ΔT | 40 | 45 | 50 | 55 |  | 60 | 65 | 70 | 75 | 80 | 85
[40 empty] | 500 | 400 | 450 | TRUE |  |  | 450 | [9 empty] | к-т | 0.48 | 0.56 | 0.65 | 0.73 |  | 0.82 | 0.91 | 1 | 1.1 | 1.2 | 1.3
Температура, ͦС | [7 empty] | Укажите диапазон мощности от мин. до макс. | [31 empty] | 600 | 450 | 500 | TRUE |  |  | 500 | [10 empty] | 393.6 | 459.2 | 533 | 598.6 |  | 672.4 | 746.2 | 819.9999 | 901.9999 | 983.9999 | 1065.9999
Т подачи | Т обрат | Т пом | ΔT |  |  |  |  | Тепловая мощность от |  | Ватт | до |  | Ватт | Выберите высоту радиатора | [24 empty] | Prado Classic Z / Prado Universal Z | 700 | 500 | 600 | TRUE |  |  | 600 | [9 empty] | Табл | 402.3936 | 469.4499 | 538.8496 | 610.4274 |  | 684.0441 | 759.5805 |  | 916.0107 | 996.7333
95 | 85 | 20 | 70 |  |  |  |  | Выберите диапазон длин от мин. до макс. | [30 empty] | 1 | 800 | 600 | 200 | TRUE |  |  | 200 | [10 empty] | 2.234% | 2.232% | 1.097% | 1.976% |  | 1.732% | 1.793% | -100% | 1.553% | 1.294% | -100%
[8 empty] | Длина радиатора от |  | мм | до |  | мм | [26 empty] | 900 | 700 | 850 | TRUE |  |  | 850
[40 empty] | 1000 | 850 | 900 | TRUE |  |  | 900
| Тип 10 |  |  |  |  | Тип 11 |  |  |  |  | Тип 20 |  |  |  |  | Тип 21 |  |  |  |  | Тип 22 | [5 empty] | Тип 30 |  |  |  |  | Тип 33 | [7 empty] | 1100 | 900 |  | -53.85% | -53.85% | -53.85% | -53.85% | -53.85% | -53.85% | -53.85% | -53.85% | -53.85% | -53.85% | -53.85% | -53.85% | -53.85% | -53.85% | -53.85% | -53.85% | -53.85% | -53.85% | -53.85% | -53.85% | -53.85% | -53.85% | -53.85% | -53.85% | -53.85% | -53.85% | -53.85% | -53.85% | -88.59% | -62.56% | -53.85% | -53.85% | -53.85% | -53.85% | -53.85% | -53.85% | -53.85% | -53.85% | -53.85% | -53.85% | -53.85% | -53.85% | -53.85% | -53.85% | -53.85% | -53.85% | -53.85% | -53.85% | -53.85% | -53.85% | -53.85% | -53.85% | -53.85% | -53.85% | -53.85% | -53.85% | -53.85% | -53.85% | -53.85% | -53.85%
Длина [мм] | Высота [мм] | [36 empty] | Длина [мм] |  | 1200 | 1 |  | -182 | -246.2215 | -262.5 | -287 | -348.6 | -395.8889 | -470.05 | -494.9 | -269.85 | -348.4754 | -373.1 | -418.6 | -485.1 | -543.2 | -644.7 | -679 | -224.7 | -331.45 | -426.972 | -463.4 | -508.6667 | -592.2 | -661.5 | -777 | -858.9 | -389.9 | -493.5245 | -533.4 | -963.9 | -796.65 | -758.1 | -899.85 | -946.75 | -310.45 | -488.95 | -637 | -702.45 | -771.75 | -899.85 | -997.5 | -1148 | -1222.2 | -321.7083 | -469.7 | -594.405 | -653.8 | -718.0833 | -837.2 | -944.3 | -1121.4 | -1180.2 | -438.1364 | -707.7 | -908.544 | -1003.8 | -1067.5 | -1215.2 | -1389.5 | -1631 | -1683.85
| 300 | 400 | 450 | 500 | 600 | 300 | 400 | 450 | 500 | 600 | 300 | 400 | 450 | 500 | 600 | 300 | 400 | 450 | 500 | 600 | 300 | 400 | 450 | 500 | 600 | 900 | 300 | 400 | 450 | 500 | 600 | 300 | 400 | 450 | 500 | 600 | 900 |  |  | 1300 | Всё |  | 338 | 457.2685 | 487.5 | 533 | 647.4 | 735.2222 | 872.95 | 919.1 | 501.15 | 647.1686 | 692.9 | 777.4 | 900.9 | 1008.8 | 1197.3 | 1261 | 417.3 | 615.55 | 792.948 | 860.6 | 944.6667 | 1099.8 | 1228.5 | 1443 | 1595.1 | 724.1 | 916.5455 | 990.6 | 1088.1 | 1273.35 | 1407.9 | 1671.15 | 1758.25 | 576.55 | 908.05 | 1183 | 1304.55 | 1433.25 | 1671.15 | 1852.5 | 2132 | 2269.8 | 597.4583 | 872.3 | 1103.895 | 1214.2 | 1333.5833 | 1554.8 | 1753.7 | 2082.6 | 2191.8 | 813.6818 | 1314.3 | 1687.296 | 1864.2 | 1982.5 | 2256.8 | 2580.5 | 3029 | 3127.15
400 | 208 | 281.396 | 300 | 328 | 398.4 | 308.4 | 398.2576 | 426.4 | 478.4 | 554.4 | 378.8 | 487.968 | 529.6 | 581.3333 | 676.8 | 445.6 | 564.028 | 609.6 | 820.8 | 828 | 558.8 | 728 | 802.8 | 882 | 1028.4 | 1396.8 | 536.8 | 679.32 | 684.66 | 690 | 956.8 | 808.8 | 1038.336 | 1147.2 | 1220 | 1388.8 | 1924.4 | 400 |  | 1400 |  |  | -93.6 | -126.6282 | -135 | -147.6 | -179.28 | -203.6 | -241.74 | -254.52 | -138.78 | -179.2159 | -191.88 | -215.28 | -249.48 | -279.36 | -331.56 | -349.2 | -115.56 | -170.46 | -219.5856 | -238.32 | -261.6 | -304.56 | -340.2 | -399.6 | -441.72 | -200.52 | -253.8126 | -274.32 | -679.32 | -463.62 | -389.88 | -462.78 | -486.9 | -159.66 | -251.46 | -327.6 | -361.26 | -396.9 | -462.78 | -513 | -590.4 | -628.56 | -165.45 | -241.56 | -305.694 | -336.24 | -369.3 | -430.56 | -485.64 | -576.72 | -606.96 | -225.3273 | -363.96 | -467.2512 | -516.24 | -549 | -624.96 | -714.6 | -838.8 | -865.98
500 | 260 | 351.745 | 375 | 410 | 498 | 385.5 | 497.822 | 533 | 598 | 693 | 473.5 | 609.96 | 662 | 726.6667 | 846 | 557 | 705.035 | 762 | 1026 | 1035 | 698.5 | 910 | 1003.5 | 1102.5 | 1285.5 | 1746 | 671 | 849.15 | 855.825 | 862.5 | 1196 | 1011 | 1297.92 | 1434 | 1525 | 1736 | 2405.5 | 500 |  | 1500 |  |  | 426.4 | 576.8618 | 615 | 672.4 | 816.72 | 927.5111 | 1101.26 | 1159.48 | 632.22 | 816.4281 | 874.12 | 980.72 | 1136.52 | 1272.64 | 1510.44 | 1590.8 | 526.44 | 776.54 | 1000.3344 | 1085.68 | 1191.7333 | 1387.44 | 1549.8 | 1820.4 | 2012.28 | 913.48 | 1156.2574 | 1249.68 | 1372.68 | 1606.38 | 1776.12 | 2108.22 | 2218.1 | 727.34 | 1145.54 | 1492.4 | 1645.74 | 1808.1 | 2108.22 | 2337 | 2689.6 | 2863.44 | 753.7167 | 1100.44 | 1392.606 | 1531.76 | 1682.3667 | 1961.44 | 2212.36 | 2627.28 | 2765.04 | 1026.4909 | 1658.04 | 2128.5888 | 2351.76 | 2501 | 2847.04 | 3255.4 | 3821.2 | 3945.02
600 | 312 | 422.094 | 450 | 492 | 597.6 | 462.6 | 597.3864 | 639.6 | 717.6 | 831.6 | 568.2 | 731.952 | 794.4 | 872 | 1015.2 | 668.4 | 846.042 | 914.4 | 1231.2 | 1242 | 838.2 | 1092 | 1204.2 | 1323 | 1542.6 | 2095.2 | 805.2 | 1018.98 | 1026.99 | 1035 | 1435.2 | 1213.2 | 1557.504 | 1720.8 | 1830 | 2083.2 | 2886.6 | 600 |  | 1600
700 | 364 | 492.443 | 525 | 574 | 697.2 | 539.7 | 696.9508 | 746.2 | 837.2 | 970.2 | 662.9 | 853.944 | 926.8 | 1017.3333 | 1184.4 | 779.8 | 987.049 | 1066.8 | 1436.4 | 1449 | 977.9 | 1274 | 1404.9 | 1543.5 | 1799.7 | 2444.4 | 939.4 | 1188.81 | 1245.405 | 1302 | 1674.4 | 1415.4 | 1817.088 | 2007.6 | 2135 | 2430.4 | 3367.7 | 700 |  | 1700 |  |  | 10 | [7 empty] | 11 | [7 empty] | 20 | [8 empty] | 21 | [7 empty] | 22 | [8 empty] | 30 | [8 empty] | 33
800 | 416 | 562.792 | 600 | 656 | 796.8 | 616.8 | 796.5152 | 852.8 | 956.8 | 1108.8 | 757.6 | 975.936 | 1059.2 | 1162.6667 | 1353.6 | 891.2 | 1128.056 | 1219.2 | 1641.6 | 1656 | 1117.6 | 1456 | 1605.6 | 1764 | 2056.8 | 2793.6 | 1073.6 | 1358.64 | 1455.32 | 1552 | 1913.6 | 1617.6 | 2076.672 | 2294.4 | 2440 | 2777.6 | 3848.8 | 800 |  | 1800 |  |  | 300 | 400 | 450 | 500 | 600 | 700 | 850 | 900 | 300 | 400 | 450 | 500 | 600 | 700 | 850 | 900 | 200 | 300 | 400 | 450 | 500 | 600 | 700 | 850 | 900 | 300 | 400 | 450 | 500 | 600 | 700 | 850 | 900 | 200 | 300 | 400 | 450 | 500 | 600 | 700 | 850 | 900 | 200 | 300 | 400 | 450 | 500 | 600 | 700 | 850 | 900 | 200 | 300 | 400 | 450 | 500 | 600 | 700 | 850 | 900
900 | 468 | 633.141 | 675 | 738 | 896.4 | 693.9 | 896.0796 | 959.4 | 1076.4 | 1247.4 | 852.3 | 1097.928 | 1191.6 | 1308 | 1522.8 | 1002.6 | 1269.063 | 1371.6 | 1846.8 | 1863 | 1257.3 | 1638 | 1806.3 | 1984.5 | 2313.9 | 3142.8 | 1207.8 | 1528.47 | 1665.235 | 1802 | 2152.8 | 1819.8 | 2336.256 | 2581.2 | 2745 | 3124.8 | 4329.9 | 900 |  | 1900 |  |  | 520 | 703.49 | 750 | 820 | 996 | 1131.1111 | 1343 | 1414 | 771 | 995.644 | 1066 | 1196 | 1386 | 1552 | 1842 | 1940 | 642 | 947 | 1219.92 | 1324 | 1453.3333 | 1692 | 1890 | 2220 | 2454 | 1114 | 1410.07 | 1524 | 2052 | 2070 | 2166 | 2571 | 2705 | 887 | 1397 | 1820 | 2007 | 2205 | 2571 | 2850 | 3280 | 3492 | 919.1667 | 1342 | 1698.3 | 1868 | 2051.6667 | 2392 | 2698 | 3204 | 3372 | 1251.8182 | 2022 | 2595.84 | 2868 | 3050 | 3472 | 3970 | 4660 | 4811
1000 | 520 | 703.49 | 750 | 820 | 996 | 771 | 995.644 | 1066 | 1196 | 1386 | 947 | 1219.92 | 1324 | 1453.3333 | 1692 | 1114 | 1410.07 | 1524 | 2052 | 2070 | 1397 | 1820 | 2007 | 2205 | 2571 | 3492 | 1342 | 1698.3 | 1868 | 2051.6667 | 2392 | 2022 | 2595.84 | 2868 | 3050 | 3472 | 4811 | 1000 |  | 2000 |  |  | 1.29 | 1.28 | 1.29 | 1.288 | 1.285 | 1.288 | 1.285 | 1.288 | 1.292 | 1.29 | 1.288 | 1.29 | 1.288 | 1.288 | 1.288 | 1.288 | 1.288 | 1.288 | 1.288 | 1.288 | 1.2856 | 1.2876 | 1.288 | 1.288 | 1.288 | 1.288 | 1.288 | 1.288 | 1.288 | 1.288 | 1.288 | 1.288 | 1.288 | 1.288 | 1.285 | 1.288 | 1.288 | 1.288 | 1.288 | 1.286 | 1.2882 | 1.288 | 1.291 | 1.288 | 1.288 | 1.288 | 1.288 | 1.288 | 1.288 | 1.288 | 1.288 | 1.29 | 1.288 | 1.288 | 1.288 | 1.288 | 1.288 | 1.288 | 1.288 | 1.288
1100 | 572 | 773.839 | 825 | 902 | 1095.6 | 848.1 | 1095.2084 | 1172.6 | 1315.6 | 1524.6 | 1041.7 | 1341.912 | 1456.4 | 1598.6667 | 1861.2 | 1225.4 | 1551.077 | 1676.4 | 2257.2 | 2277 | 1536.7 | 2002 | 2207.7 | 2425.5 | 2828.1 | 3841.2 | 1476.2 | 1868.13 | 2054.8 | 2256.8333 | 2631.2 | 2224.2 | 2855.424 | 3154.8 | 3355 | 3819.2 | 5292.1 | 1100 |  | 2100 |  |  | Тип 10 | [7 empty] | Тип 11 | [8 empty] | Тип 20 | [7 empty] | Тип 21 | [8 empty] | Тип 22 | [8 empty] | Тип 30 | [8 empty] | Тип 33
1200 | 624 | 844.188 | 900 | 984 | 1195.2 | 925.2 | 1194.7728 | 1279.2 | 1435.2 | 1663.2 | 1136.4 | 1463.904 | 1588.8 | 1744 | 2030.4 | 1336.8 | 1692.084 | 1828.8 | 2462.4 | 2484 | 1676.4 | 2184 | 2408.4 | 2646 | 3085.2 | 4190.4 | 1610.4 | 2037.96 | 2241.6 | 2462 | 2870.4 | 2426.4 | 3115.008 | 3441.6 | 3660 | 4166.4 | 5773.2 | 1200 |  | 2200 |  | Длина [mm] | Высота [mm]
1300 | 676 | 914.537 | 975 | 1066 | 1294.8 | 1002.3 | 1294.3372 | 1385.8 | 1554.8 | 1801.8 | 1231.1 | 1585.896 | 1721.2 | 1889.3333 | 2199.6 | 1448.2 | 1833.091 | 1981.2 | 2667.6 | 2691 | 1816.1 | 2366 | 2609.1 | 2866.5 | 3342.3 | 4539.6 | 1744.6 | 2207.79 | 2428.4 | 2667.1667 | 3109.6 | 2628.6 | 3374.592 | 3728.4 | 3965 | 4513.6 | 6254.3 | 1300 |  | 2300 |  |  | 300 | 400 | 450 | 500 | 600 | 700 | 850 | 900 | 300 | 400 | 450 | 500 | 600 | 700 | 850 | 900 | 200 | 300 | 400 | 450 | 500 | 600 | 700 | 850 | 900 | 300 | 400 | 450 | 500 | 600 | 700 | 850 | 900 | 200 | 300 | 400 | 450 | 500 | 600 | 700 | 850 | 900 | 200 | 300 | 400 | 450 | 500 | 600 | 700 | 850 | 900 | 200 | 300 | 400 | 450 | 500 | 600 | 700 | 850 | 900
1400 | 728 | 984.886 | 1050 | 1148 | 1394.4 | 1079.4 | 1393.9016 | 1492.4 | 1674.4 | 1940.4 | 1325.8 | 1707.888 | 1853.6 | 2034.6667 | 2368.8 | 1559.6 | 1974.098 | 2133.6 | 2872.8 | 2898 | 1955.8 | 2548 | 2809.8 | 3087 | 3599.4 | 4888.8 | 1878.8 | 2377.62 | 2615.2 | 2872.3333 | 3348.8 | 2830.8 | 3634.176 | 4015.2 | 4270 | 4860.8 | 6735.4 | 1400 |  | 2400 |  | 400 | 208 | 281.396 | 300 | 328 | 398.4 | 452.4444 | 537.2 | 565.6 | 308.4 | 398.2576 | 426.4 | 478.4 | 554.4 | 620.8 | 736.8 | 776 | 256.8 | 378.8 | 487.968 | 529.6 | 581.3333 | 676.8 | 756 | 888 | 981.6 | 445.6 | 564.028 | 609.6 | 820.8 | 828 | 866.4 | 1028.4 | 1082 | 354.8 | 558.8 | 728 | 802.8 | 882 | 1028.4 | 1140 | 1312 | 1396.8 | 367.6667 | 536.8 | 679.32 | 684.66 | 690 | 956.8 | 1079.2 | 1281.6 | 1348.8 | 500.7273 | 808.8 | 1038.336 | 1147.2 | 1220 | 1388.8 | 1588 | 1864 | 1924.4 | 400 | 684.66 | 690 | 1.0913 | 1.1894
1500 | 780 | 1055.235 | 1125 | 1230 | 1494 | 1156.5 | 1493.466 | 1599 | 1794 | 2079 | 1420.5 | 1829.88 | 1986 | 2180 | 2538 | 1671 | 2115.105 | 2286 | 3078 | 3105 | 2095.5 | 2730 | 3010.5 | 3307.5 | 3856.5 | 5238 | 2013 | 2547.45 | 2802 | 3077.5 | 3588 | 3033 | 3893.76 | 4302 | 4575 | 5208 | 7216.5 | 1500 |  | 2500 |  | 500 | 260 | 351.745 | 375 | 410 | 498 | 565.5556 | 671.5 | 707 | 385.5 | 497.822 | 533 | 598 | 693 | 776 | 921 | 970 | 321 | 473.5 | 609.96 | 662 | 726.6667 | 846 | 945 | 1110 | 1227 | 557 | 705.035 | 762 | 1026 | 1035 | 1083 | 1285.5 | 1352.5 | 443.5 | 698.5 | 910 | 1003.5 | 1102.5 | 1285.5 | 1425 | 1640 | 1746 | 459.5833 | 671 | 849.15 | 855.825 | 862.5 | 1196 | 1349 | 1602 | 1686 | 625.9091 | 1011 | 1297.92 | 1434 | 1525 | 1736 | 1985 | 2330 | 2405.5 | 500 | 855.825 | 862.5 | 1.0913 | 1.1894
1600 | 832 | 1125.584 | 1200 | 1312 | 1593.6 | 1233.6 | 1593.0304 | 1705.6 | 1913.6 | 2217.6 | 1515.2 | 1951.872 | 2118.4 | 2325.3333 | 2707.2 | 1782.4 | 2256.112 | 2438.4 | 3283.2 | 3312 | 2235.2 | 2912 | 3211.2 | 3528 | 4113.6 | 5587.2 | 2147.2 | 2717.28 | 2988.8 | 3282.6667 | 3827.2 | 3235.2 | 4153.344 | 4588.8 | 4880 | 5555.2 | 7697.6 | 1600 |  | 2600 |  | 600 | 312 | 422.094 | 450 | 492 | 597.6 | 678.6667 | 805.8 | 848.4 | 462.6 | 597.3864 | 639.6 | 717.6 | 831.6 | 931.2 | 1105.2 | 1164 | 385.2 | 568.2 | 731.952 | 794.4 | 872 | 1015.2 | 1134 | 1332 | 1472.4 | 668.4 | 846.042 | 914.4 | 1231.2 | 1242 | 1299.6 | 1542.6 | 1623 | 532.2 | 838.2 | 1092 | 1204.2 | 1323 | 1542.6 | 1710 | 1968 | 2095.2 | 551.5 | 805.2 | 1018.98 | 1026.99 | 1035 | 1435.2 | 1618.8 | 1922.4 | 2023.2 | 751.0909 | 1213.2 | 1557.504 | 1720.8 | 1830 | 2083.2 | 2382 | 2796 | 2886.6 | 600 | 1026.99 | 1035 | 1.0913 | 1.1894
1700 | 884 | 1195.933 | 1275 | 1394 | 1693.2 | 1310.7 | 1692.5948 | 1812.2 | 2033.2 | 2356.2 | 1609.9 | 2073.864 | 2250.8 | 2470.6667 | 2876.4 | 1893.8 | 2397.119 | 2590.8 | 3488.4 | 3519 | 2374.9 | 3094 | 3411.9 | 3748.5 | 4370.7 | 5936.4 | 2281.4 | 2887.11 | 3175.6 | 3487.8333 | 4066.4 | 3437.4 | 4412.928 | 4875.6 | 5185 | 5902.4 | 8178.7 | 1700 |  | 2700 |  | 700 | 364 | 492.443 | 525 | 574 | 697.2 | 791.7778 | 940.1 | 989.8 | 539.7 | 696.9508 | 746.2 | 837.2 | 970.2 | 1086.4 | 1289.4 | 1358 | 449.4 | 662.9 | 853.944 | 926.8 | 1017.3333 | 1184.4 | 1323 | 1554 | 1717.8 | 779.8 | 987.049 | 1066.8 | 1436.4 | 1449 | 1516.2 | 1799.7 | 1893.5 | 620.9 | 977.9 | 1274 | 1404.9 | 1543.5 | 1799.7 | 1995 | 2296 | 2444.4 | 643.4167 | 939.4 | 1188.81 | 1245.405 | 1302 | 1674.4 | 1888.6 | 2242.8 | 2360.4 | 876.2727 | 1415.4 | 1817.088 | 2007.6 | 2135 | 2430.4 | 2779 | 3262 | 3367.7 | 700 | 1245.405 | 1302 | 1.0499 | 1.103
1800 | 936 | 1266.282 | 1350 | 1476 | 1792.8 | 1387.8 | 1792.1592 | 1918.8 | 2152.8 | 2494.8 | 1704.6 | 2195.856 | 2383.2 | 2616 | 3045.6 | 2005.2 | 2538.126 | 2743.2 | 3693.6 | 3726 | 2514.6 | 3276 | 3612.6 | 3969 | 4627.8 | 6285.6 | 2415.6 | 3056.94 | 3362.4 | 3693 | 4305.6 | 3639.6 | 4672.512 | 5162.4 | 5490 | 6249.6 | 8659.8 | 1800 |  | 2800 |  | 800 | 416 | 562.792 | 600 | 656 | 796.8 | 904.8889 | 1074.4 | 1131.2 | 616.8 | 796.5152 | 852.8 | 956.8 | 1108.8 | 1241.6 | 1473.6 | 1552 | 513.6 | 757.6 | 975.936 | 1059.2 | 1162.6667 | 1353.6 | 1512 | 1776 | 1963.2 | 891.2 | 1128.056 | 1219.2 | 1641.6 | 1656 | 1732.8 | 2056.8 | 2164 | 709.6 | 1117.6 | 1456 | 1605.6 | 1764 | 2056.8 | 2280 | 2624 | 2793.6 | 735.3333 | 1073.6 | 1358.64 | 1455.32 | 1552 | 1913.6 | 2158.4 | 2563.2 | 2697.6 | 1001.4545 | 1617.6 | 2076.672 | 2294.4 | 2440 | 2777.6 | 3176 | 3728 | 3848.8 | 800 | 1455.32 | 1552 | 1.0269 | 1.0576
1900 | 988 | 1336.631 | 1425 | 1558 | 1892.4 | 1464.9 | 1891.7236 | 2025.4 | 2272.4 | 2633.4 | 1799.3 | 2317.848 | 2515.6 | 2761.3333 | 3214.8 | 2116.6 | 2679.133 | 2895.6 | 3898.8 | 3933 | 2654.3 | 3458 | 3813.3 | 4189.5 | 4884.9 | 6634.8 | 2549.8 | 3226.77 | 3549.2 | 3898.1667 | 4544.8 | 3841.8 | 4932.096 | 5449.2 | 5795 | 6596.8 | 9140.9 | 1900 |  | 2900 |  | 900 | 468 | 633.141 | 675 | 738 | 896.4 | 1018 | 1208.7 | 1272.6 | 693.9 | 896.0796 | 959.4 | 1076.4 | 1247.4 | 1396.8 | 1657.8 | 1746 | 577.8 | 852.3 | 1097.928 | 1191.6 | 1308 | 1522.8 | 1701 | 1998 | 2208.6 | 1002.6 | 1269.063 | 1371.6 | 1846.8 | 1863 | 1949.4 | 2313.9 | 2434.5 | 798.3 | 1257.3 | 1638 | 1806.3 | 1984.5 | 2313.9 | 2565 | 2952 | 3142.8 | 827.25 | 1207.8 | 1528.47 | 1665.235 | 1802 | 2152.8 | 2428.2 | 2883.6 | 3034.8 | 1126.6364 | 1819.8 | 2336.256 | 2581.2 | 2745 | 3124.8 | 3573 | 4194 | 4329.9 | 900 | 1665.235 | 1802 | 1.0096 | 1.0247
2000 | 1040 | 1406.98 | 1500 | 1640 | 1992 | 1542 | 1991.288 | 2132 | 2392 | 2772 | 1894 | 2439.84 | 2648 | 2906.6667 | 3384 | 2228 | 2820.14 | 3048 | 4104 | 4140 | 2794 | 3640 | 4014 | 4410 | 5142 | 6984 | 2684 | 3396.6 | 3736 | 4103.3333 | 4784 | 4044 | 5191.68 | 5736 | 6100 | 6944 | 9622 | 2000 |  | 3000 |  | 1000 | 520 | 703.49 | 750 | 820 | 996 | 1131.1111 | 1343 | 1414 | 771 | 995.644 | 1066 | 1196 | 1386 | 1552 | 1842 | 1940 | 642 | 947 | 1219.92 | 1324 | 1453.3333 | 1692 | 1890 | 2220 | 2454 | 1114 | 1410.07 | 1524 | 2052 | 2070 | 2166 | 2571 | 2705 | 887 | 1397 | 1820 | 2007 | 2205 | 2571 | 2850 | 3280 | 3492 | 919.1667 | 1342 | 1698.3 | 1868 | 2051.6667 | 2392 | 2698 | 3204 | 3372 | 1251.8182 | 2022 | 2595.84 | 2868 | 3050 | 3472 | 3970 | 4660 | 4811 | 1000
2100 | 1092 | 1477.329 | 1575 | 1722 | 2091.6 | 1619.1 | 2090.8524 | 2238.6 | 2511.6 | 2910.6 | 1988.7 | 2561.832 | 2780.4 | 3052 | 3553.2 | 2339.4 | 2961.147 | 3200.4 | 4309.2 | 4347 | 2933.7 | 3822 | 4214.7 | 4630.5 | 5399.1 | 7333.2 | 2818.2 | 3566.43 | 3922.8 | 4308.5 | 5023.2 | 4246.2 | 5451.264 | 6022.8 | 6405 | 7291.2 | 10103.1 | 2100 |  | 1 |  | 1100 | 572 | 773.839 | 825 | 902 | 1095.6 | 1244.2222 | 1477.3 | 1555.4 | 848.1 | 1095.2084 | 1172.6 | 1315.6 | 1524.6 | 1707.2 | 2026.2 | 2134 | 706.2 | 1041.7 | 1341.912 | 1456.4 | 1598.6667 | 1861.2 | 2079 | 2442 | 2699.4 | 1225.4 | 1551.077 | 1676.4 | 2257.2 | 2277 | 2382.6 | 2828.1 | 2975.5 | 975.7 | 1536.7 | 2002 | 2207.7 | 2425.5 | 2828.1 | 3135 | 3608 | 3841.2 | 1011.0833 | 1476.2 | 1868.13 | 2054.8 | 2256.8333 | 2631.2 | 2967.8 | 3524.4 | 3709.2 | 1377 | 2224.2 | 2855.424 | 3154.8 | 3355 | 3819.2 | 4367 | 5126 | 5292.1 | 1100
2200 | 1144 | 1547.678 | 1650 | 1804 | 2191.2 | 1696.2 | 2190.4168 | 2345.2 | 2631.2 | 3049.2 | 2083.4 | 2683.824 | 2912.8 | 3197.3333 | 3722.4 | 2450.8 | 3102.154 | 3352.8 | 4514.4 | 4554 | 3073.4 | 4004 | 4415.4 | 4851 | 5656.2 | 7682.4 | 2952.4 | 3736.26 | 4109.6 | 4513.6667 | 5262.4 | 4448.4 | 5710.848 | 6309.6 | 6710 | 7638.4 | 10584.2 | 2200 |  | 1 |  | 1200 | 624 | 844.188 | 900 | 984 | 1195.2 | 1357.3333 | 1611.6 | 1696.8 | 925.2 | 1194.7728 | 1279.2 | 1435.2 | 1663.2 | 1862.4 | 2210.4 | 2328 | 770.4 | 1136.4 | 1463.904 | 1588.8 | 1744 | 2030.4 | 2268 | 2664 | 2944.8 | 1336.8 | 1692.084 | 1828.8 | 2462.4 | 2484 | 2599.2 | 3085.2 | 3246 | 1064.4 | 1676.4 | 2184 | 2408.4 | 2646 | 3085.2 | 3420 | 3936 | 4190.4 | 1103 | 1610.4 | 2037.96 | 2241.6 | 2462 | 2870.4 | 3237.6 | 3844.8 | 4046.4 | 1502.1818 | 2426.4 | 3115.008 | 3441.6 | 3660 | 4166.4 | 4764 | 5592 | 5773.2 | 1200
2300 | 1196 | 1618.027 | 1725 | 1886 | 2290.8 | 1773.3 | 2289.9812 | 2451.8 | 2750.8 | 3187.8 | 2178.1 | 2805.816 | 3045.2 | 3342.6667 | 3891.6 | 2562.2 | 3243.161 | 3505.2 | 4719.6 | 4761 | 3213.1 | 4186 | 4616.1 | 5071.5 | 5913.3 | 8031.6 | 3086.6 | 3906.09 | 4296.4 | 4718.8333 | 5501.6 | 4650.6 | 5970.432 | 6596.4 | 7015 | 7985.6 | 11065.3 | 2300 |  | Всё |  | 1300 | 676 | 914.537 | 975 | 1066 | 1294.8 | 1470.4444 | 1745.9 | 1838.2 | 1002.3 | 1294.3372 | 1385.8 | 1554.8 | 1801.8 | 2017.6 | 2394.6 | 2522 | 834.6 | 1231.1 | 1585.896 | 1721.2 | 1889.3333 | 2199.6 | 2457 | 2886 | 3190.2 | 1448.2 | 1833.091 | 1981.2 | 2667.6 | 2691 | 2815.8 | 3342.3 | 3516.5 | 1153.1 | 1816.1 | 2366 | 2609.1 | 2866.5 | 3342.3 | 3705 | 4264 | 4539.6 | 1194.9167 | 1744.6 | 2207.79 | 2428.4 | 2667.1667 | 3109.6 | 3507.4 | 4165.2 | 4383.6 | 1627.3636 | 2628.6 | 3374.592 | 3728.4 | 3965 | 4513.6 | 5161 | 6058 | 6254.3 | 1300
2400 | 1248 | 1688.376 | 1800 | 1968 | 2390.4 | 1850.4 | 2389.5456 | 2558.4 | 2870.4 | 3326.4 | 2272.8 | 2927.808 | 3177.6 | 3488 | 4060.8 | 2673.6 | 3384.168 | 3657.6 | 4924.8 | 4968 | 3352.8 | 4368 | 4816.8 | 5292 | 6170.4 | 8380.8 | 3220.8 | 4075.92 | 4483.2 | 4924 | 5740.8 | 4852.8 | 6230.016 | 6883.2 | 7320 | 8332.8 | 11546.4 | 2400 |  | Всё |  | 1400 | 728 | 984.886 | 1050 | 1148 | 1394.4 | 1583.5556 | 1880.2 | 1979.6 | 1079.4 | 1393.9016 | 1492.4 | 1674.4 | 1940.4 | 2172.8 | 2578.8 | 2716 | 898.8 | 1325.8 | 1707.888 | 1853.6 | 2034.6667 | 2368.8 | 2646 | 3108 | 3435.6 | 1559.6 | 1974.098 | 2133.6 | 2872.8 | 2898 | 3032.4 | 3599.4 | 3787 | 1241.8 | 1955.8 | 2548 | 2809.8 | 3087 | 3599.4 | 3990 | 4592 | 4888.8 | 1286.8333 | 1878.8 | 2377.62 | 2615.2 | 2872.3333 | 3348.8 | 3777.2 | 4485.6 | 4720.8 | 1752.5455 | 2830.8 | 3634.176 | 4015.2 | 4270 | 4860.8 | 5558 | 6524 | 6735.4 | 1400
2500 | 1300 | 1758.725 | 1875 | 2050 | 2490 | 1927.5 | 2489.11 | 2665 | 2990 | 3465 | 2367.5 | 3049.8 | 3310 | 3633.3333 | 4230 | 2785 | 3525.175 | 3810 | 5130 | 5175 | 3492.5 | 4550 | 5017.5 | 5512.5 | 6427.5 | 8730 | 3355 | 4245.75 | 4670 | 5129.1667 | 5980 | 5055 | 6489.6 | 7170 | 7625 | 8680 | 12027.5 | 2500 |  |  |  | 1500 | 780 | 1055.235 | 1125 | 1230 | 1494 | 1696.6667 | 2014.5 | 2121 | 1156.5 | 1493.466 | 1599 | 1794 | 2079 | 2328 | 2763 | 2910 | 963 | 1420.5 | 1829.88 | 1986 | 2180 | 2538 | 2835 | 3330 | 3681 | 1671 | 2115.105 | 2286 | 3078 | 3105 | 3249 | 3856.5 | 4057.5 | 1330.5 | 2095.5 | 2730 | 3010.5 | 3307.5 | 3856.5 | 4275 | 4920 | 5238 | 1378.75 | 2013 | 2547.45 | 2802 | 3077.5 | 3588 | 4047 | 4806 | 5058 | 1877.7273 | 3033 | 3893.76 | 4302 | 4575 | 5208 | 5955 | 6990 | 7216.5 | 1500
2600 | 1352 | 1829.074 | 1950 | 2132 | 2589.6 | 2004.6 | 2588.6744 | 2771.6 | 3109.6 | 3603.6 | 2462.2 | 3171.792 | 3442.4 | 3778.6667 | 4399.2 | 2896.4 | 3666.182 | 3962.4 | 5335.2 | 5382 | 3632.2 | 4732 | 5218.2 | 5733 | 6684.6 | 9079.2 | 3489.2 | 4415.58 | 4856.8 | 5334.3333 | 6219.2 | 5257.2 | 6749.184 | 7456.8 | 7930 | 9027.2 | 12508.6 | 2600 |  |  |  | 1600 | 832 | 1125.584 | 1200 | 1312 | 1593.6 | 1809.7778 | 2148.8 | 2262.4 | 1233.6 | 1593.0304 | 1705.6 | 1913.6 | 2217.6 | 2483.2 | 2947.2 | 3104 | 1027.2 | 1515.2 | 1951.872 | 2118.4 | 2325.3333 | 2707.2 | 3024 | 3552 | 3926.4 | 1782.4 | 2256.112 | 2438.4 | 3283.2 | 3312 | 3465.6 | 4113.6 | 4328 | 1419.2 | 2235.2 | 2912 | 3211.2 | 3528 | 4113.6 | 4560 | 5248 | 5587.2 | 1470.6667 | 2147.2 | 2717.28 | 2988.8 | 3282.6667 | 3827.2 | 4316.8 | 5126.4 | 5395.2 | 2002.9091 | 3235.2 | 4153.344 | 4588.8 | 4880 | 5555.2 | 6352 | 7456 | 7697.6 | 1600
2700 | 1404 | 1899.423 | 2025 | 2214 | 2689.2 | 2081.7 | 2688.2388 | 2878.2 | 3229.2 | 3742.2 | 2556.9 | 3293.784 | 3574.8 | 3924 | 4568.4 | 3007.8 | 3807.189 | 4114.8 | 5540.4 | 5589 | 3771.9 | 4914 | 5418.9 | 5953.5 | 6941.7 | 9428.4 | 3623.4 | 4585.41 | 5043.6 | 5539.5 | 6458.4 | 5459.4 | 7008.768 | 7743.6 | 8235 | 9374.4 | 12989.7 | 2700 |  |  |  | 1700 | 884 | 1195.933 | 1275 | 1394 | 1693.2 | 1922.8889 | 2283.1 | 2403.8 | 1310.7 | 1692.5948 | 1812.2 | 2033.2 | 2356.2 | 2638.4 | 3131.4 | 3298 | 1091.4 | 1609.9 | 2073.864 | 2250.8 | 2470.6667 | 2876.4 | 3213 | 3774 | 4171.8 | 1893.8 | 2397.119 | 2590.8 | 3488.4 | 3519 | 3682.2 | 4370.7 | 4598.5 | 1507.9 | 2374.9 | 3094 | 3411.9 | 3748.5 | 4370.7 | 4845 | 5576 | 5936.4 | 1562.5833 | 2281.4 | 2887.11 | 3175.6 | 3487.8333 | 4066.4 | 4586.6 | 5446.8 | 5732.4 | 2128.0909 | 3437.4 | 4412.928 | 4875.6 | 5185 | 5902.4 | 6749 | 7922 | 8178.7 | 1700
2800 | 1456 | 1969.772 | 2100 | 2296 | 2788.8 | 2158.8 | 2787.8032 | 2984.8 | 3348.8 | 3880.8 | 2651.6 | 3415.776 | 3707.2 | 4069.3333 | 4737.6 | 3119.2 | 3948.196 | 4267.2 | 5745.6 | 5796 | 3911.6 | 5096 | 5619.6 | 6174 | 7198.8 | 9777.6 | 3757.6 | 4755.24 | 5230.4 | 5744.6667 | 6697.6 | 5661.6 | 7268.352 | 8030.4 | 8540 | 9721.6 | 13470.8 | 2800 |  |  |  | 1800 | 936 | 1266.282 | 1350 | 1476 | 1792.8 | 2036 | 2417.4 | 2545.2 | 1387.8 | 1792.1592 | 1918.8 | 2152.8 | 2494.8 | 2793.6 | 3315.6 | 3492 | 1155.6 | 1704.6 | 2195.856 | 2383.2 | 2616 | 3045.6 | 3402 | 3996 | 4417.2 | 2005.2 | 2538.126 | 2743.2 | 3693.6 | 3726 | 3898.8 | 4627.8 | 4869 | 1596.6 | 2514.6 | 3276 | 3612.6 | 3969 | 4627.8 | 5130 | 5904 | 6285.6 | 1654.5 | 2415.6 | 3056.94 | 3362.4 | 3693 | 4305.6 | 4856.4 | 5767.2 | 6069.6 | 2253.2727 | 3639.6 | 4672.512 | 5162.4 | 5490 | 6249.6 | 7146 | 8388 | 8659.8 | 1800
2900 | 1508 | 2040.121 | 2175 | 2378 | 2888.4 | 2235.9 | 2887.3676 | 3091.4 | 3468.4 | 4019.4 | 2746.3 | 3537.768 | 3839.6 | 4214.6667 | 4906.8 | 3230.6 | 4089.203 | 4419.6 | 5950.8 | 6003 | 4051.3 | 5278 | 5820.3 | 6394.5 | 7455.9 | 10126.8 | 3891.8 | 4925.07 | 5417.2 | 5949.8333 | 6936.8 | 5863.8 | 7527.936 | 8317.2 | 8845 | 10068.8 |  | 2900 |  |  |  | 1900 | 988 | 1336.631 | 1425 | 1558 | 1892.4 | 2149.1111 | 2551.7 | 2686.6 | 1464.9 | 1891.7236 | 2025.4 | 2272.4 | 2633.4 | 2948.8 | 3499.8 | 3686 | 1219.8 | 1799.3 | 2317.848 | 2515.6 | 2761.3333 | 3214.8 | 3591 | 4218 | 4662.6 | 2116.6 | 2679.133 | 2895.6 | 3898.8 | 3933 | 4115.4 | 4884.9 | 5139.5 | 1685.3 | 2654.3 | 3458 | 3813.3 | 4189.5 | 4884.9 | 5415 | 6232 | 6634.8 | 1746.4167 | 2549.8 | 3226.77 | 3549.2 | 3898.1667 | 4544.8 | 5126.2 | 6087.6 | 6406.8 | 2378.4545 | 3841.8 | 4932.096 | 5449.2 | 5795 | 6596.8 | 7543 | 8854 | 9140.9 | 1900
3000 | 1560 | 2110.47 | 2250 | 2460 | 2988 | 2313 | 2986.932 | 3198 | 3588 | 4158 | 2841 | 3659.76 | 3972 | 4360 | 5076 | 3342 | 4230.21 | 4572 | 6156 | 6210 | 4191 | 5460 | 6021 | 6615 | 7713 | 10476 | 4026 | 5094.9 | 5604 | 6155 | 7176 | 6066 | 7787.52 | 8604 | 9150 | 10416 | 14433 | 3000 |  |  |  | 2000 | 1040 | 1406.98 | 1500 | 1640 | 1992 | 2262.2222 | 2686 | 2828 | 1542 | 1991.288 | 2132 | 2392 | 2772 | 3104 | 3684 | 3880 | 1284 | 1894 | 2439.84 | 2648 | 2906.6667 | 3384 | 3780 | 4440 | 4908 | 2228 | 2820.14 | 3048 | 4104 | 4140 | 4332 | 5142 | 5410 | 1774 | 2794 | 3640 | 4014 | 4410 | 5142 | 5700 | 6560 | 6984 | 1838.3333 | 2684 | 3396.6 | 3736 | 4103.3333 | 4784 | 5396 | 6408 | 6744 | 2503.6364 | 4044 | 5191.68 | 5736 | 6100 | 6944 | 7940 | 9320 | 9622 | 2000
От правильного расчета стальных радиаторов отопления зависит тепло и уют в вашей квартире, доме или в другом помещении. Расчет мощности радиаторов можно осуществить у нас на сайте, для этого необходимо скачать программу с калькулятором расчета. | [41 empty] | 2100 | 1092 | 1477.329 | 1575 | 1722 | 2091.6 | 2375.3333 | 2820.3 | 2969.4 | 1619.1 | 2090.8524 | 2238.6 | 2511.6 | 2910.6 | 3259.2 | 3868.2 | 4074 | 1348.2 | 1988.7 | 2561.832 | 2780.4 | 3052 | 3553.2 | 3969 | 4662 | 5153.4 | 2339.4 | 2961.147 | 3200.4 | 4309.2 | 4347 | 4548.6 | 5399.1 | 5680.5 | 1862.7 | 2933.7 | 3822 | 4214.7 | 4630.5 | 5399.1 | 5985 | 6888 | 7333.2 | 1930.25 | 2818.2 | 3566.43 | 3922.8 | 4308.5 | 5023.2 | 5665.8 | 6728.4 | 7081.2 | 2628.8182 | 4246.2 | 5451.264 | 6022.8 | 6405 | 7291.2 | 8337 | 9786 | 10103.1 | 2100
Внимание! Расчет является приблизительным, для типовых жилых домов. Для помещений с большими окнами, эркерами размер радиатора уточняйте у специалистов-монтажников. | [41 empty] | 2200 | 1144 | 1547.678 | 1650 | 1804 | 2191.2 | 2488.4444 | 2954.6 | 3110.8 | 1696.2 | 2190.4168 | 2345.2 | 2631.2 | 3049.2 | 3414.4 | 4052.4 | 4268 | 1412.4 | 2083.4 | 2683.824 | 2912.8 | 3197.3333 | 3722.4 | 4158 | 4884 | 5398.8 | 2450.8 | 3102.154 | 3352.8 | 4514.4 | 4554 | 4765.2 | 5656.2 | 5951 | 1951.4 | 3073.4 | 4004 | 4415.4 | 4851 | 5656.2 | 6270 | 7216 | 7682.4 | 2022.1667 | 2952.4 | 3736.26 | 4109.6 | 4513.6667 | 5262.4 | 5935.6 | 7048.8 | 7418.4 | 2754 | 4448.4 | 5710.848 | 6309.6 | 6710 | 7638.4 | 8734 | 10252 | 10584.2 | 2200
[42 empty] | 2300 | 1196 | 1618.027 | 1725 | 1886 | 2290.8 | 2601.5556 | 3088.9 | 3252.2 | 1773.3 | 2289.9812 | 2451.8 | 2750.8 | 3187.8 | 3569.6 | 4236.6 | 4462 | 1476.6 | 2178.1 | 2805.816 | 3045.2 | 3342.6667 | 3891.6 | 4347 | 5106 | 5644.2 | 2562.2 | 3243.161 | 3505.2 | 4719.6 | 4761 | 4981.8 | 5913.3 | 6221.5 | 2040.1 | 3213.1 | 4186 | 4616.1 | 5071.5 | 5913.3 | 6555 | 7544 | 8031.6 | 2114.0833 | 3086.6 | 3906.09 | 4296.4 | 4718.8333 | 5501.6 | 6205.4 | 7369.2 | 7755.6 | 2879.1818 | 4650.6 | 5970.432 | 6596.4 | 7015 | 7985.6 | 9131 | 10718 | 11065.3 | 2300
[42 empty] | 2400 | 1248 | 1688.376 | 1800 | 1968 | 2390.4 | 2714.6667 | 3223.2 | 3393.6 | 1850.4 | 2389.5456 | 2558.4 | 2870.4 | 3326.4 | 3724.8 | 4420.8 | 4656 | 1540.8 | 2272.8 | 2927.808 | 3177.6 | 3488 | 4060.8 | 4536 | 5328 | 5889.6 | 2673.6 | 3384.168 | 3657.6 | 4924.8 | 4968 | 5198.4 | 6170.4 | 6492 | 2128.8 | 3352.8 | 4368 | 4816.8 | 5292 | 6170.4 | 6840 | 7872 | 8380.8 | 2206 | 3220.8 | 4075.92 | 4483.2 | 4924 | 5740.8 | 6475.2 | 7689.6 | 8092.8 | 3004.3636 | 4852.8 | 6230.016 | 6883.2 | 7320 | 8332.8 | 9528 | 11184 | 11546.4 | 2400
[42 empty] | 2500 | 1300 | 1758.725 | 1875 | 2050 | 2490 | 2827.7778 | 3357.5 | 3535 | 1927.5 | 2489.11 | 2665 | 2990 | 3465 | 3880 | 4605 | 4850 | 1605 | 2367.5 | 3049.8 | 3310 | 3633.3333 | 4230 | 4725 | 5550 | 6135 | 2785 | 3525.175 | 3810 | 5130 | 5175 | 5415 | 6427.5 | 6762.5 | 2217.5 | 3492.5 | 4550 | 5017.5 | 5512.5 | 6427.5 | 7125 | 8200 | 8730 | 2297.9167 | 3355 | 4245.75 | 4670 | 5129.1667 | 5980 | 6745 | 8010 | 8430 | 3129.5455 | 5055 | 6489.6 | 7170 | 7625 | 8680 | 9925 | 11650 | 12027.5 | 2500
[42 empty] | 2600 | 1352 | 1829.074 | 1950 | 2132 | 2589.6 | 2940.8889 | 3491.8 | 3676.4 | 2004.6 | 2588.6744 | 2771.6 | 3109.6 | 3603.6 | 4035.2 | 4789.2 | 5044 | 1669.2 | 2462.2 | 3171.792 | 3442.4 | 3778.6667 | 4399.2 | 4914 | 5772 | 6380.4 | 2896.4 | 3666.182 | 3962.4 | 5335.2 | 5382 | 5631.6 | 6684.6 | 7033 | 2306.2 | 3632.2 | 4732 | 5218.2 | 5733 | 6684.6 | 7410 | 8528 | 9079.2 | 2389.8333 | 3489.2 | 4415.58 | 4856.8 | 5334.3333 | 6219.2 | 7014.8 | 8330.4 | 8767.2 | 3254.7273 | 5257.2 | 6749.184 | 7456.8 | 7930 | 9027.2 | 10322 | 12116 | 12508.6 | 2600
[42 empty] | 2700 | 1404 | 1899.423 | 2025 | 2214 | 2689.2 | 3054 | 3626.1 | 3817.8 | 2081.7 | 2688.2388 | 2878.2 | 3229.2 | 3742.2 | 4190.4 | 4973.4 | 5238 | 1733.4 | 2556.9 | 3293.784 | 3574.8 | 3924 | 4568.4 | 5103 | 5994 | 6625.8 | 3007.8 | 3807.189 | 4114.8 | 5540.4 | 5589 | 5848.2 | 6941.7 | 7303.5 | 2394.9 | 3771.9 | 4914 | 5418.9 | 5953.5 | 6941.7 | 7695 | 8856 | 9428.4 | 2481.75 | 3623.4 | 4585.41 | 5043.6 | 5539.5 | 6458.4 | 7284.6 | 8650.8 | 9104.4 | 3379.9091 | 5459.4 | 7008.768 | 7743.6 | 8235 | 9374.4 | 10719 | 12582 | 12989.7 | 2700
[42 empty] | 2800 | 1456 | 1969.772 | 2100 | 2296 | 2788.8 | 3167.1111 | 3760.4 | 3959.2 | 2158.8 | 2787.8032 | 2984.8 | 3348.8 | 3880.8 | 4345.6 | 5157.6 | 5432 | 1797.6 | 2651.6 | 3415.776 | 3707.2 | 4069.3333 | 4737.6 | 5292 | 6216 | 6871.2 | 3119.2 | 3948.196 | 4267.2 | 5745.6 | 5796 | 6064.8 | 7198.8 | 7574 | 2483.6 | 3911.6 | 5096 | 5619.6 | 6174 | 7198.8 | 7980 | 9184 | 9777.6 | 2573.6667 | 3757.6 | 4755.24 | 5230.4 | 5744.6667 | 6697.6 | 7554.4 | 8971.2 | 9441.6 | 3505.0909 | 5661.6 | 7268.352 | 8030.4 | 8540 | 9721.6 | 11116 | 13048 | 13470.8 | 2800
[42 empty] | 2900 | 1508 | 2040.121 | 2175 | 2378 | 2888.4 | 3280.2222 | 3894.7 | 4100.6 | 2235.9 | 2887.3676 | 3091.4 | 3468.4 | 4019.4 | 4500.8 | 5341.8 | 5626 | 1861.8 | 2746.3 | 3537.768 | 3839.6 | 4214.6667 | 4906.8 | 5481 | 6438 | 7116.6 | 3230.6 | 4089.203 | 4419.6 | 5950.8 | 6003 | 6281.4 | 7455.9 | 7844.5 | 2572.3 | 4051.3 | 5278 | 5820.3 | 6394.5 | 7455.9 | 8265 | 9512 | 10126.8 | 2665.5833 | 3891.8 | 4925.07 | 5417.2 | 5949.8333 | 6936.8 | 7824.2 | 9291.6 | 9778.8 | 3630.2727 | 5863.8 | 7527.936 | 8317.2 | 8845 | 10068.8 | 11513 | 13514 | 13951.9 | 2900
[42 empty] | 3000 | 1560 | 2110.47 | 2250 | 2460 | 2988 | 3393.3333 | 4029 | 4242 | 2313 | 2986.932 | 3198 | 3588 | 4158 | 4656 | 5526 | 5820 | 1926 | 2841 | 3659.76 | 3972 | 4360 | 5076 | 5670 | 6660 | 7362 | 3342 | 4230.21 | 4572 | 6156 | 6210 | 6498 | 7713 | 8115 | 2661 | 4191 | 5460 | 6021 | 6615 | 7713 | 8550 | 9840 | 10476 | 2757.5 | 4026 | 5094.9 | 5604 | 6155 | 7176 | 8094 | 9612 | 10116 | 3755.4545 | 6066 | 7787.52 | 8604 | 9150 | 10416 | 11910 | 13980 | 14433 | 3000
300 мм
400 мм
450 мм
500 мм
600 мм
900 мм

## VENTIL COMPACT
[43 empty] | Prado Classic / Prado Universal | Всё | Всё | 200 | TRUE |  |  | 200
Тепловой расчет панельных радиаторов Bjorne Ventil Compact, Hygiene Ventil | [43 empty] | 400 | 300 | 300 | TRUE |  |  | 300 | [6 empty] | С10-500 | 819.9999 |  | ΔT | 40 | 45 | 50 | 55 |  | 60 | 65 | 70 | 75 | 80 | 85
[44 empty] | 500 | 400 | 400 | TRUE |  |  | 400 | [7 empty] | FALSE |  | к-т | 0.48 | 0.56 | 0.65 | 0.73 |  | 0.82 | 0.91 | 1 | 1.1 | 1.2 | 1.3
Температура, ͦС | [7 empty] | Укажите диапазон мощности от мин. до макс. | [35 empty] | 600 | 450 | 450 | TRUE |  |  | 450 | [10 empty] | 393.6 | 459.2 | 533 | 598.6 |  | 672.4 | 746.2 | 819.9999 | 901.9999 | 983.9999 | 1065.9999
Т подачи | Т обрат | Т пом | ΔT |  |  |  |  | Тепловая мощность от |  | Ватт | до |  | Ватт | Выберите высоту радиатора | [28 empty] | Prado Classic Z / Prado Universal Z | 700 | 500 | 500 | TRUE |  |  | 500 | [9 empty] | Табл | 402.3936 | 469.4499 | 538.8496 | 610.4274 |  | 684.0441 | 759.5805 |  | 916.0107 | 996.7333
95 | 85 | 20 | 70 |  |  |  |  | Выберите диапазон длин от мин. до макс. | [34 empty] | 1 | 800 | 600 | 600 | TRUE |  |  | 600 | [10 empty] | 2.234% | 2.232% | 1.097% | 1.976% |  | 1.732% | 1.793% | -100% | 1.553% | 1.294% | -100%
[8 empty] | Длина радиатора от |  | мм | до | мм | мм | [30 empty] | 900 | 700 | 700 | TRUE |  |  | 700
[44 empty] | 1000 | 850 | 850 | TRUE |  |  | 850
| Тип 10 |  |  |  |  | Тип 11 | [5 empty] | Тип 20 |  |  |  |  | Тип 21 |  |  |  |  | Тип 22 | [6 empty] | Тип 30 | [5 empty] | Тип 33 | [8 empty] | 1100 | 900 | 900 | TRUE |  |  | 900
Длина [мм] | Высота [мм] | [40 empty] | Длина [мм] |  | 1200 | 1
| 300 | 400 | 450 | 500 | 600 | 300 | 400 | 450 | 500 | 600 | 200 | 300 | 400 | 450 | 500 | 600 | 300 | 400 | 450 | 500 | 600 | 200 | 300 | 400 | 450 | 500 | 600 | 900 | 200 | 300 | 400 | 450 | 500 | 600 | 200 | 300 | 400 | 450 | 500 | 600 | 900 |  |  | 1300 | Всё
400 | 208 | 281.396 | 300 | 328 | 398.4 | 308.4 | 398.2576 | 426.4 | 478.4 | 554.4 |  | 378.8 | 487.968 | 529.6 | 581.3333 | 676.8 | 445.6 | 564.028 | 609.6 | 820.8 | 828 |  | 558.8 | 728 | 802.8 | 882 | 1028.4 | 1396.8 |  | 536.8 | 679.32 | 684.66 | 690 | 1140 |  | 808.8 | 1038.336 | 1147.2 | 1220 | 1388.8 | 1924.4 | 400 |  | 1400
500 | 260 | 351.745 | 375 | 410 | 498 | 385.5 | 497.822 | 533 | 598 | 693 |  | 473.5 | 609.96 | 662 | 726.6667 | 846 | 557 | 705.035 | 762 | 1026 | 1035 |  | 698.5 | 910 | 1003.5 | 1102.5 | 1285.5 | 1746 |  | 671 | 849.15 | 855.825 | 862.5 | 1425 |  | 1011 | 1297.92 | 1434 | 1525 | 1736 | 2405.5 | 500 |  | 1500
600 | 312 | 422.094 | 450 | 492 | 597.6 | 462.6 | 597.3864 | 639.6 | 717.6 | 831.6 | 385.2 | 568.2 | 731.952 | 794.4 | 872 | 1015.2 | 668.4 | 846.042 | 914.4 | 1231.2 | 1242 | 532.2 | 838.2 | 1092 | 1204.2 | 1323 | 1542.6 | 2095.2 | 551.5 | 805.2 | 1018.98 | 1026.99 | 1035 | 1710 | 751.0909 | 1213.2 | 1557.504 | 1720.8 | 1830 | 2083.2 | 2886.6 | 600 |  | 1600
700 | 364 | 492.443 | 525 | 574 | 697.2 | 539.7 | 696.9508 | 746.2 | 837.2 | 970.2 | 449.4 | 662.9 | 853.944 | 926.8 | 1017.3333 | 1184.4 | 779.8 | 987.049 | 1066.8 | 1436.4 | 1449 | 620.9 | 977.9 | 1274 | 1404.9 | 1543.5 | 1799.7 | 2444.4 | 643.4167 | 939.4 | 1188.81 | 1245.405 | 1302 | 1995 | 876.2727 | 1415.4 | 1817.088 | 2007.6 | 2135 | 2430.4 | 3367.7 | 700 |  | 1700 |  |  | 10 | [7 empty] | 11 | [7 empty] | 20 | [8 empty] | 21 | [7 empty] | 22 | [8 empty] | 30 | [8 empty] | 33
800 | 416 | 562.792 | 600 | 656 | 796.8 | 616.8 | 796.5152 | 852.8 | 956.8 | 1108.8 | 513.6 | 757.6 | 975.936 | 1059.2 | 1162.6667 | 1353.6 | 891.2 | 1128.056 | 1219.2 | 1641.6 | 1656 | 709.6 | 1117.6 | 1456 | 1605.6 | 1764 | 2056.8 | 2793.6 | 735.3333 | 1073.6 | 1358.64 | 1455.32 | 1552 | 2280 | 1001.4545 | 1617.6 | 2076.672 | 2294.4 | 2440 | 2777.6 | 3848.8 | 800 |  | 1800 |  |  | 300 | 400 | 450 | 500 | 600 | 700 | 850 | 900 | 300 | 400 | 450 | 500 | 600 | 700 | 850 | 900 | 200 | 300 | 400 | 450 | 500 | 600 | 700 | 850 | 900 | 300 | 400 | 450 | 500 | 600 | 700 | 850 | 900 | 200 | 300 | 400 | 450 | 500 | 600 | 700 | 850 | 900 | 200 | 300 | 400 | 450 | 500 | 600 | 700 | 850 | 900 | 200 | 300 | 400 | 450 | 500 | 600 | 700 | 850 | 900
900 | 468 | 633.141 | 675 | 738 | 896.4 | 693.9 | 896.0796 | 959.4 | 1076.4 | 1247.4 | 577.8 | 852.3 | 1097.928 | 1191.6 | 1308 | 1522.8 | 1002.6 | 1269.063 | 1371.6 | 1846.8 | 1863 | 798.3 | 1257.3 | 1638 | 1806.3 | 1984.5 | 2313.9 | 3142.8 | 827.25 | 1207.8 | 1528.47 | 1665.235 | 1802 | 2565 | 1126.6364 | 1819.8 | 2336.256 | 2581.2 | 2745 | 3124.8 | 4329.9 | 900 |  | 1900 |  |  | 520 | 703.49 | 750 | 820 | 996 | 1131.1111 | 1343 | 1414 | 771 | 995.644 | 1066 | 1196 | 1386 | 1552 | 1842 | 1940 | 642 | 947 | 1219.92 | 1324 | 1453.3333 | 1692 | 1890 | 2220 | 2454 | 1114 | 1410.07 | 1524 | 2052 | 2070 | 2166 | 2571 | 2705 | 887 | 1397 | 1820 | 2007 | 2205 | 2571 | 2850 | 3280 | 3492 | 919.1667 | 1342 | 1698.3 | 1868 | 2051.6667 | 2392 | 2698 | 3204 | 3372 | 1251.8182 | 2022 | 2595.84 | 2868 | 3050 | 3472 | 3970 | 4660 | 4811
1000 | 520 | 703.49 | 750 | 820 | 996 | 771 | 995.644 | 1066 | 1196 | 1386 | 642 | 947 | 1219.92 | 1324 | 1453.3333 | 1692 | 1114 | 1410.07 | 1524 | 2052 | 2070 | 887 | 1397 | 1820 | 2007 | 2205 | 2571 | 3492 | 919.1667 | 1342 | 1698.3 | 1868 | 2051.6667 | 2850 | 1251.8182 | 2022 | 2595.84 | 2868 | 3050 | 3472 | 4811 | 1000 |  | 2000 |  |  | 1.29 | 1.28 | 1.29 | 1.288 | 1.285 | 1.288 | 1.285 | 1.288 | 1.292 | 1.29 | 1.288 | 1.29 | 1.288 | 1.288 | 1.288 | 1.288 | 1.288 | 1.288 | 1.288 | 1.288 | 1.2856 | 1.2876 | 1.288 | 1.288 | 1.288 | 1.288 | 1.288 | 1.288 | 1.288 | 1.288 | 1.288 | 1.288 | 1.288 | 1.288 | 1.285 | 1.288 | 1.288 | 1.288 | 1.288 | 1.286 | 1.2882 | 1.288 | 1.291 | 1.288 | 1.288 | 1.288 | 1.288 | 1.288 | 1.288 | 1.288 | 1.288 | 1.29 | 1.288 | 1.288 | 1.288 | 1.288 | 1.288 | 1.288 | 1.288 | 1.288
1100 | 572 | 773.839 | 825 | 902 | 1095.6 | 848.1 | 1095.2084 | 1172.6 | 1315.6 | 1524.6 | 706.2 | 1041.7 | 1341.912 | 1456.4 | 1598.6667 | 1861.2 | 1225.4 | 1551.077 | 1676.4 | 2257.2 | 2277 | 975.7 | 1536.7 | 2002 | 2207.7 | 2425.5 | 2828.1 | 3841.2 | 1011.0833 | 1476.2 | 1868.13 | 2054.8 | 2256.8333 | 3135 | 1377 | 2224.2 | 2855.424 | 3154.8 | 3355 | 3819.2 | 5292.1 | 1100 |  | 2100 |  |  | Тип 10 | [7 empty] | Тип 11 | [8 empty] | Тип 20 | [7 empty] | Тип 21 | [8 empty] | Тип 22 | [8 empty] | Тип 30 | [8 empty] | Тип 33
1200 | 624 | 844.188 | 900 | 984 | 1195.2 | 925.2 | 1194.7728 | 1279.2 | 1435.2 | 1663.2 | 770.4 | 1136.4 | 1463.904 | 1588.8 | 1744 | 2030.4 | 1336.8 | 1692.084 | 1828.8 | 2462.4 | 2484 | 1064.4 | 1676.4 | 2184 | 2408.4 | 2646 | 3085.2 | 4190.4 | 1103 | 1610.4 | 2037.96 | 2241.6 | 2462 | 3420 | 1502.1818 | 2426.4 | 3115.008 | 3441.6 | 3660 | 4166.4 | 5773.2 | 1200 |  | 2200 |  | Длина [mm] | Высота [mm]
1300 | 676 | 914.537 | 975 | 1066 | 1294.8 | 1002.3 | 1294.3372 | 1385.8 | 1554.8 | 1801.8 | 834.6 | 1231.1 | 1585.896 | 1721.2 | 1889.3333 | 2199.6 | 1448.2 | 1833.091 | 1981.2 | 2667.6 | 2691 | 1153.1 | 1816.1 | 2366 | 2609.1 | 2866.5 | 3342.3 | 4539.6 | 1194.9167 | 1744.6 | 2207.79 | 2428.4 | 2667.1667 | 3705 | 1627.3636 | 2628.6 | 3374.592 | 3728.4 | 3965 | 4513.6 | 6254.3 | 1300 |  | 2300 |  |  | 300 | 400 | 450 | 500 | 600 | 700 | 850 | 900 | 300 | 400 | 450 | 500 | 600 | 700 | 850 | 900 | 200 | 300 | 400 | 450 | 500 | 600 | 700 | 850 | 900 | 300 | 400 | 450 | 500 | 600 | 700 | 850 | 900 | 200 | 300 | 400 | 450 | 500 | 600 | 700 | 850 | 900 | 200 | 300 | 400 | 450 | 500 | 600 | 700 | 850 | 900 | 200 | 300 | 400 | 450 | 500 | 600 | 700 | 850 | 900
1400 | 728 | 984.886 | 1050 | 1148 | 1394.4 | 1079.4 | 1393.9016 | 1492.4 | 1674.4 | 1940.4 | 898.8 | 1325.8 | 1707.888 | 1853.6 | 2034.6667 | 2368.8 | 1559.6 | 1974.098 | 2133.6 | 2872.8 | 2898 | 1241.8 | 1955.8 | 2548 | 2809.8 | 3087 | 3599.4 | 4888.8 | 1286.8333 | 1878.8 | 2377.62 | 2615.2 | 2872.3333 | 3990 | 1752.5455 | 2830.8 | 3634.176 | 4015.2 | 4270 | 4860.8 | 6735.4 | 1400 |  | 2400 |  | 400 | 208 | 281.396 | 300 | 328 | 398.4 | 452.4444 | 537.2 | 565.6 | 308.4 | 398.2576 | 426.4 | 478.4 | 554.4 | 620.8 | 736.8 | 776 | 256.8 | 378.8 | 487.968 | 529.6 | 581.3333 | 676.8 | 756 | 888 | 981.6 | 445.6 | 564.028 | 609.6 | 820.8 | 828 | 866.4 | 1028.4 | 1082 | 354.8 | 558.8 | 728 | 802.8 | 882 | 1028.4 | 1140 | 1312 | 1396.8 | 367.6667 | 536.8 | 679.32 | 684.66 | 690 | 956.8 | 1079.2 | 1281.6 | 1348.8 | 500.7273 | 808.8 | 1038.336 | 1147.2 | 1220 | 1388.8 | 1588 | 1864 | 1924.4 | 400 | 684.66 | 690 | 1.0913 | 1.1894
1500 | 780 | 1055.235 | 1125 | 1230 | 1494 | 1156.5 | 1493.466 | 1599 | 1794 | 2079 | 963 | 1420.5 | 1829.88 | 1986 | 2180 | 2538 | 1671 | 2115.105 | 2286 | 3078 | 3105 | 1330.5 | 2095.5 | 2730 | 3010.5 | 3307.5 | 3856.5 | 5238 | 1378.75 | 2013 | 2547.45 | 2802 | 3077.5 | 4275 | 1877.7273 | 3033 | 3893.76 | 4302 | 4575 | 5208 | 7216.5 | 1500 |  | 2500 |  | 500 | 260 | 351.745 | 375 | 410 | 498 | 565.5556 | 671.5 | 707 | 385.5 | 497.822 | 533 | 598 | 693 | 776 | 921 | 970 | 321 | 473.5 | 609.96 | 662 | 726.6667 | 846 | 945 | 1110 | 1227 | 557 | 705.035 | 762 | 1026 | 1035 | 1083 | 1285.5 | 1352.5 | 443.5 | 698.5 | 910 | 1003.5 | 1102.5 | 1285.5 | 1425 | 1640 | 1746 | 459.5833 | 671 | 849.15 | 855.825 | 862.5 | 1196 | 1349 | 1602 | 1686 | 625.9091 | 1011 | 1297.92 | 1434 | 1525 | 1736 | 1985 | 2330 | 2405.5 | 500 | 855.825 | 862.5 | 1.0913 | 1.1894
1600 | 832 | 1125.584 | 1200 | 1312 | 1593.6 | 1233.6 | 1593.0304 | 1705.6 | 1913.6 | 2217.6 | 1027.2 | 1515.2 | 1951.872 | 2118.4 | 2325.3333 | 2707.2 | 1782.4 | 2256.112 | 2438.4 | 3283.2 | 3312 | 1419.2 | 2235.2 | 2912 | 3211.2 | 3528 | 4113.6 | 5587.2 | 1470.6667 | 2147.2 | 2717.28 | 2988.8 | 3282.6667 | 4560 | 2002.9091 | 3235.2 | 4153.344 | 4588.8 | 4880 | 5555.2 | 7697.6 | 1600 |  | 2600 |  | 600 | 312 | 422.094 | 450 | 492 | 597.6 | 678.6667 | 805.8 | 848.4 | 462.6 | 597.3864 | 639.6 | 717.6 | 831.6 | 931.2 | 1105.2 | 1164 | 385.2 | 568.2 | 731.952 | 794.4 | 872 | 1015.2 | 1134 | 1332 | 1472.4 | 668.4 | 846.042 | 914.4 | 1231.2 | 1242 | 1299.6 | 1542.6 | 1623 | 532.2 | 838.2 | 1092 | 1204.2 | 1323 | 1542.6 | 1710 | 1968 | 2095.2 | 551.5 | 805.2 | 1018.98 | 1026.99 | 1035 | 1435.2 | 1618.8 | 1922.4 | 2023.2 | 751.0909 | 1213.2 | 1557.504 | 1720.8 | 1830 | 2083.2 | 2382 | 2796 | 2886.6 | 600 | 1026.99 | 1035 | 1.0913 | 1.1894
1700 | 884 | 1195.933 | 1275 | 1394 | 1693.2 | 1310.7 | 1692.5948 | 1812.2 | 2033.2 | 2356.2 | 1091.4 | 1609.9 | 2073.864 | 2250.8 | 2470.6667 | 2876.4 | 1893.8 | 2397.119 | 2590.8 | 3488.4 | 3519 | 1507.9 | 2374.9 | 3094 | 3411.9 | 3748.5 | 4370.7 | 5936.4 | 1562.5833 | 2281.4 | 2887.11 | 3175.6 | 3487.8333 | 4845 | 2128.0909 | 3437.4 | 4412.928 | 4875.6 | 5185 | 5902.4 | 8178.7 | 1700 |  | 2700 |  | 700 | 364 | 492.443 | 525 | 574 | 697.2 | 791.7778 | 940.1 | 989.8 | 539.7 | 696.9508 | 746.2 | 837.2 | 970.2 | 1086.4 | 1289.4 | 1358 | 449.4 | 662.9 | 853.944 | 926.8 | 1017.3333 | 1184.4 | 1323 | 1554 | 1717.8 | 779.8 | 987.049 | 1066.8 | 1436.4 | 1449 | 1516.2 | 1799.7 | 1893.5 | 620.9 | 977.9 | 1274 | 1404.9 | 1543.5 | 1799.7 | 1995 | 2296 | 2444.4 | 643.4167 | 939.4 | 1188.81 | 1245.405 | 1302 | 1674.4 | 1888.6 | 2242.8 | 2360.4 | 876.2727 | 1415.4 | 1817.088 | 2007.6 | 2135 | 2430.4 | 2779 | 3262 | 3367.7 | 700 | 1245.405 | 1302 | 1.0499 | 1.103
1800 | 936 | 1266.282 | 1350 | 1476 | 1792.8 | 1387.8 | 1792.1592 | 1918.8 | 2152.8 | 2494.8 | 1155.6 | 1704.6 | 2195.856 | 2383.2 | 2616 | 3045.6 | 2005.2 | 2538.126 | 2743.2 | 3693.6 | 3726 | 1596.6 | 2514.6 | 3276 | 3612.6 | 3969 | 4627.8 | 6285.6 | 1654.5 | 2415.6 | 3056.94 | 3362.4 | 3693 | 5130 | 2253.2727 | 3639.6 | 4672.512 | 5162.4 | 5490 | 6249.6 | 8659.8 | 1800 |  | 2800 |  | 800 | 416 | 562.792 | 600 | 656 | 796.8 | 904.8889 | 1074.4 | 1131.2 | 616.8 | 796.5152 | 852.8 | 956.8 | 1108.8 | 1241.6 | 1473.6 | 1552 | 513.6 | 757.6 | 975.936 | 1059.2 | 1162.6667 | 1353.6 | 1512 | 1776 | 1963.2 | 891.2 | 1128.056 | 1219.2 | 1641.6 | 1656 | 1732.8 | 2056.8 | 2164 | 709.6 | 1117.6 | 1456 | 1605.6 | 1764 | 2056.8 | 2280 | 2624 | 2793.6 | 735.3333 | 1073.6 | 1358.64 | 1455.32 | 1552 | 1913.6 | 2158.4 | 2563.2 | 2697.6 | 1001.4545 | 1617.6 | 2076.672 | 2294.4 | 2440 | 2777.6 | 3176 | 3728 | 3848.8 | 800 | 1455.32 | 1552 | 1.0269 | 1.0576
1900 | 988 | 1336.631 | 1425 | 1558 | 1892.4 | 1464.9 | 1891.7236 | 2025.4 | 2272.4 | 2633.4 | 1219.8 | 1799.3 | 2317.848 | 2515.6 | 2761.3333 | 3214.8 | 2116.6 | 2679.133 | 2895.6 | 3898.8 | 3933 | 1685.3 | 2654.3 | 3458 | 3813.3 | 4189.5 | 4884.9 | 6634.8 | 1746.4167 | 2549.8 | 3226.77 | 3549.2 | 3898.1667 | 5415 | 2378.4545 | 3841.8 | 4932.096 | 5449.2 | 5795 | 6596.8 | 9140.9 | 1900 |  | 2900 |  | 900 | 468 | 633.141 | 675 | 738 | 896.4 | 1018 | 1208.7 | 1272.6 | 693.9 | 896.0796 | 959.4 | 1076.4 | 1247.4 | 1396.8 | 1657.8 | 1746 | 577.8 | 852.3 | 1097.928 | 1191.6 | 1308 | 1522.8 | 1701 | 1998 | 2208.6 | 1002.6 | 1269.063 | 1371.6 | 1846.8 | 1863 | 1949.4 | 2313.9 | 2434.5 | 798.3 | 1257.3 | 1638 | 1806.3 | 1984.5 | 2313.9 | 2565 | 2952 | 3142.8 | 827.25 | 1207.8 | 1528.47 | 1665.235 | 1802 | 2152.8 | 2428.2 | 2883.6 | 3034.8 | 1126.6364 | 1819.8 | 2336.256 | 2581.2 | 2745 | 3124.8 | 3573 | 4194 | 4329.9 | 900 | 1665.235 | 1802 | 1.0096 | 1.0247
2000 | 1040 | 1406.98 | 1500 | 1640 | 1992 | 1542 | 1991.288 | 2132 | 2392 | 2772 | 1284 | 1894 | 2439.84 | 2648 | 2906.6667 | 3384 | 2228 | 2820.14 | 3048 | 4104 | 4140 | 1774 | 2794 | 3640 | 4014 | 4410 | 5142 | 6984 | 1838.3333 | 2684 | 3396.6 | 3736 | 4103.3333 | 5700 | 2503.6364 | 4044 | 5191.68 | 5736 | 6100 | 6944 | 9622 | 2000 |  | 3000 |  | 1000 | 520 | 703.49 | 750 | 820 | 996 | 1131.1111 | 1343 | 1414 | 771 | 995.644 | 1066 | 1196 | 1386 | 1552 | 1842 | 1940 | 642 | 947 | 1219.92 | 1324 | 1453.3333 | 1692 | 1890 | 2220 | 2454 | 1114 | 1410.07 | 1524 | 2052 | 2070 | 2166 | 2571 | 2705 | 887 | 1397 | 1820 | 2007 | 2205 | 2571 | 2850 | 3280 | 3492 | 919.1667 | 1342 | 1698.3 | 1868 | 2051.6667 | 2392 | 2698 | 3204 | 3372 | 1251.8182 | 2022 | 2595.84 | 2868 | 3050 | 3472 | 3970 | 4660 | 4811 | 1000
2100 | 1092 | 1477.329 | 1575 | 1722 | 2091.6 | 1619.1 | 2090.8524 | 2238.6 | 2511.6 | 2910.6 | 1348.2 | 1988.7 | 2561.832 | 2780.4 | 3052 | 3553.2 | 2339.4 | 2961.147 | 3200.4 | 4309.2 | 4347 | 1862.7 | 2933.7 | 3822 | 4214.7 | 4630.5 | 5399.1 | 7333.2 | 1930.25 | 2818.2 | 3566.43 | 3922.8 | 4308.5 | 5985 | 2628.8182 | 4246.2 | 5451.264 | 6022.8 | 6405 | 7291.2 | 10103.1 | 2100 |  | 1 |  | 1100 | 572 | 773.839 | 825 | 902 | 1095.6 | 1244.2222 | 1477.3 | 1555.4 | 848.1 | 1095.2084 | 1172.6 | 1315.6 | 1524.6 | 1707.2 | 2026.2 | 2134 | 706.2 | 1041.7 | 1341.912 | 1456.4 | 1598.6667 | 1861.2 | 2079 | 2442 | 2699.4 | 1225.4 | 1551.077 | 1676.4 | 2257.2 | 2277 | 2382.6 | 2828.1 | 2975.5 | 975.7 | 1536.7 | 2002 | 2207.7 | 2425.5 | 2828.1 | 3135 | 3608 | 3841.2 | 1011.0833 | 1476.2 | 1868.13 | 2054.8 | 2256.8333 | 2631.2 | 2967.8 | 3524.4 | 3709.2 | 1377 | 2224.2 | 2855.424 | 3154.8 | 3355 | 3819.2 | 4367 | 5126 | 5292.1 | 1100
2200 | 1144 | 1547.678 | 1650 | 1804 | 2191.2 | 1696.2 | 2190.4168 | 2345.2 | 2631.2 | 3049.2 | 1412.4 | 2083.4 | 2683.824 | 2912.8 | 3197.3333 | 3722.4 | 2450.8 | 3102.154 | 3352.8 | 4514.4 | 4554 | 1951.4 | 3073.4 | 4004 | 4415.4 | 4851 | 5656.2 | 7682.4 | 2022.1667 | 2952.4 | 3736.26 | 4109.6 | 4513.6667 | 6270 | 2754 | 4448.4 | 5710.848 | 6309.6 | 6710 | 7638.4 | 10584.2 | 2200 |  | 1 |  | 1200 | 624 | 844.188 | 900 | 984 | 1195.2 | 1357.3333 | 1611.6 | 1696.8 | 925.2 | 1194.7728 | 1279.2 | 1435.2 | 1663.2 | 1862.4 | 2210.4 | 2328 | 770.4 | 1136.4 | 1463.904 | 1588.8 | 1744 | 2030.4 | 2268 | 2664 | 2944.8 | 1336.8 | 1692.084 | 1828.8 | 2462.4 | 2484 | 2599.2 | 3085.2 | 3246 | 1064.4 | 1676.4 | 2184 | 2408.4 | 2646 | 3085.2 | 3420 | 3936 | 4190.4 | 1103 | 1610.4 | 2037.96 | 2241.6 | 2462 | 2870.4 | 3237.6 | 3844.8 | 4046.4 | 1502.1818 | 2426.4 | 3115.008 | 3441.6 | 3660 | 4166.4 | 4764 | 5592 | 5773.2 | 1200
2300 | 1196 | 1618.027 | 1725 | 1886 | 2290.8 | 1773.3 | 2289.9812 | 2451.8 | 2750.8 | 3187.8 | 1476.6 | 2178.1 | 2805.816 | 3045.2 | 3342.6667 | 3891.6 | 2562.2 | 3243.161 | 3505.2 | 4719.6 | 4761 | 2040.1 | 3213.1 | 4186 | 4616.1 | 5071.5 | 5913.3 | 8031.6 | 2114.0833 | 3086.6 | 3906.09 | 4296.4 | 4718.8333 | 6555 | 2879.1818 | 4650.6 | 5970.432 | 6596.4 | 7015 | 7985.6 | 11065.3 | 2300 |  | Всё |  | 1300 | 676 | 914.537 | 975 | 1066 | 1294.8 | 1470.4444 | 1745.9 | 1838.2 | 1002.3 | 1294.3372 | 1385.8 | 1554.8 | 1801.8 | 2017.6 | 2394.6 | 2522 | 834.6 | 1231.1 | 1585.896 | 1721.2 | 1889.3333 | 2199.6 | 2457 | 2886 | 3190.2 | 1448.2 | 1833.091 | 1981.2 | 2667.6 | 2691 | 2815.8 | 3342.3 | 3516.5 | 1153.1 | 1816.1 | 2366 | 2609.1 | 2866.5 | 3342.3 | 3705 | 4264 | 4539.6 | 1194.9167 | 1744.6 | 2207.79 | 2428.4 | 2667.1667 | 3109.6 | 3507.4 | 4165.2 | 4383.6 | 1627.3636 | 2628.6 | 3374.592 | 3728.4 | 3965 | 4513.6 | 5161 | 6058 | 6254.3 | 1300
2400 | 1248 | 1688.376 | 1800 | 1968 | 2390.4 | 1850.4 | 2389.5456 | 2558.4 | 2870.4 | 3326.4 | 1540.8 | 2272.8 | 2927.808 | 3177.6 | 3488 | 4060.8 | 2673.6 | 3384.168 | 3657.6 | 4924.8 | 4968 | 2128.8 | 3352.8 | 4368 | 4816.8 | 5292 | 6170.4 | 8380.8 | 2206 | 3220.8 | 4075.92 | 4483.2 | 4924 | 6840 | 3004.3636 | 4852.8 | 6230.016 | 6883.2 | 7320 | 8332.8 | 11546.4 | 2400 |  | Всё |  | 1400 | 728 | 984.886 | 1050 | 1148 | 1394.4 | 1583.5556 | 1880.2 | 1979.6 | 1079.4 | 1393.9016 | 1492.4 | 1674.4 | 1940.4 | 2172.8 | 2578.8 | 2716 | 898.8 | 1325.8 | 1707.888 | 1853.6 | 2034.6667 | 2368.8 | 2646 | 3108 | 3435.6 | 1559.6 | 1974.098 | 2133.6 | 2872.8 | 2898 | 3032.4 | 3599.4 | 3787 | 1241.8 | 1955.8 | 2548 | 2809.8 | 3087 | 3599.4 | 3990 | 4592 | 4888.8 | 1286.8333 | 1878.8 | 2377.62 | 2615.2 | 2872.3333 | 3348.8 | 3777.2 | 4485.6 | 4720.8 | 1752.5455 | 2830.8 | 3634.176 | 4015.2 | 4270 | 4860.8 | 5558 | 6524 | 6735.4 | 1400
2500 | 1300 | 1758.725 | 1875 | 2050 | 2490 | 1927.5 | 2489.11 | 2665 | 2990 | 3465 | 1605 | 2367.5 | 3049.8 | 3310 | 3633.3333 | 4230 | 2785 | 3525.175 | 3810 | 5130 | 5175 | 2217.5 | 3492.5 | 4550 | 5017.5 | 5512.5 | 6427.5 | 8730 | 2297.9167 | 3355 | 4245.75 | 4670 | 5129.1667 | 7125 | 3129.5455 | 5055 | 6489.6 | 7170 | 7625 | 8680 | 12027.5 | 2500 |  |  |  | 1500 | 780 | 1055.235 | 1125 | 1230 | 1494 | 1696.6667 | 2014.5 | 2121 | 1156.5 | 1493.466 | 1599 | 1794 | 2079 | 2328 | 2763 | 2910 | 963 | 1420.5 | 1829.88 | 1986 | 2180 | 2538 | 2835 | 3330 | 3681 | 1671 | 2115.105 | 2286 | 3078 | 3105 | 3249 | 3856.5 | 4057.5 | 1330.5 | 2095.5 | 2730 | 3010.5 | 3307.5 | 3856.5 | 4275 | 4920 | 5238 | 1378.75 | 2013 | 2547.45 | 2802 | 3077.5 | 3588 | 4047 | 4806 | 5058 | 1877.7273 | 3033 | 3893.76 | 4302 | 4575 | 5208 | 5955 | 6990 | 7216.5 | 1500
2600 | 1352 | 1829.074 | 1950 | 2132 | 2589.6 | 2004.6 | 2588.6744 | 2771.6 | 3109.6 | 3603.6 | 1669.2 | 2462.2 | 3171.792 | 3442.4 | 3778.6667 | 4399.2 | 2896.4 | 3666.182 | 3962.4 | 5335.2 | 5382 | 2306.2 | 3632.2 | 4732 | 5218.2 | 5733 | 6684.6 | 9079.2 | 2389.8333 | 3489.2 | 4415.58 | 4856.8 | 5334.3333 | 7410 | 3254.7273 | 5257.2 | 6749.184 | 7456.8 | 7930 | 9027.2 | 12508.6 | 2600 |  |  |  | 1600 | 832 | 1125.584 | 1200 | 1312 | 1593.6 | 1809.7778 | 2148.8 | 2262.4 | 1233.6 | 1593.0304 | 1705.6 | 1913.6 | 2217.6 | 2483.2 | 2947.2 | 3104 | 1027.2 | 1515.2 | 1951.872 | 2118.4 | 2325.3333 | 2707.2 | 3024 | 3552 | 3926.4 | 1782.4 | 2256.112 | 2438.4 | 3283.2 | 3312 | 3465.6 | 4113.6 | 4328 | 1419.2 | 2235.2 | 2912 | 3211.2 | 3528 | 4113.6 | 4560 | 5248 | 5587.2 | 1470.6667 | 2147.2 | 2717.28 | 2988.8 | 3282.6667 | 3827.2 | 4316.8 | 5126.4 | 5395.2 | 2002.9091 | 3235.2 | 4153.344 | 4588.8 | 4880 | 5555.2 | 6352 | 7456 | 7697.6 | 1600
2700 | 1404 | 1899.423 | 2025 | 2214 | 2689.2 | 2081.7 | 2688.2388 | 2878.2 | 3229.2 | 3742.2 | 1733.4 | 2556.9 | 3293.784 | 3574.8 | 3924 | 4568.4 | 3007.8 | 3807.189 | 4114.8 | 5540.4 | 5589 | 2394.9 | 3771.9 | 4914 | 5418.9 | 5953.5 | 6941.7 | 9428.4 | 2481.75 | 3623.4 | 4585.41 | 5043.6 | 5539.5 | 7695 | 3379.9091 | 5459.4 | 7008.768 | 7743.6 | 8235 | 9374.4 | 12989.7 | 2700 |  |  |  | 1700 | 884 | 1195.933 | 1275 | 1394 | 1693.2 | 1922.8889 | 2283.1 | 2403.8 | 1310.7 | 1692.5948 | 1812.2 | 2033.2 | 2356.2 | 2638.4 | 3131.4 | 3298 | 1091.4 | 1609.9 | 2073.864 | 2250.8 | 2470.6667 | 2876.4 | 3213 | 3774 | 4171.8 | 1893.8 | 2397.119 | 2590.8 | 3488.4 | 3519 | 3682.2 | 4370.7 | 4598.5 | 1507.9 | 2374.9 | 3094 | 3411.9 | 3748.5 | 4370.7 | 4845 | 5576 | 5936.4 | 1562.5833 | 2281.4 | 2887.11 | 3175.6 | 3487.8333 | 4066.4 | 4586.6 | 5446.8 | 5732.4 | 2128.0909 | 3437.4 | 4412.928 | 4875.6 | 5185 | 5902.4 | 6749 | 7922 | 8178.7 | 1700
2800 | 1456 | 1969.772 | 2100 | 2296 | 2788.8 | 2158.8 | 2787.8032 | 2984.8 | 3348.8 | 3880.8 | 1797.6 | 2651.6 | 3415.776 | 3707.2 | 4069.3333 | 4737.6 | 3119.2 | 3948.196 | 4267.2 | 5745.6 | 5796 | 2483.6 | 3911.6 | 5096 | 5619.6 | 6174 | 7198.8 | 9777.6 | 2573.6667 | 3757.6 | 4755.24 | 5230.4 | 5744.6667 | 7980 | 3505.0909 | 5661.6 | 7268.352 | 8030.4 | 8540 | 9721.6 | 13470.8 | 2800 |  |  |  | 1800 | 936 | 1266.282 | 1350 | 1476 | 1792.8 | 2036 | 2417.4 | 2545.2 | 1387.8 | 1792.1592 | 1918.8 | 2152.8 | 2494.8 | 2793.6 | 3315.6 | 3492 | 1155.6 | 1704.6 | 2195.856 | 2383.2 | 2616 | 3045.6 | 3402 | 3996 | 4417.2 | 2005.2 | 2538.126 | 2743.2 | 3693.6 | 3726 | 3898.8 | 4627.8 | 4869 | 1596.6 | 2514.6 | 3276 | 3612.6 | 3969 | 4627.8 | 5130 | 5904 | 6285.6 | 1654.5 | 2415.6 | 3056.94 | 3362.4 | 3693 | 4305.6 | 4856.4 | 5767.2 | 6069.6 | 2253.2727 | 3639.6 | 4672.512 | 5162.4 | 5490 | 6249.6 | 7146 | 8388 | 8659.8 | 1800
2900 | 1508 | 2040.121 | 2175 | 2378 | 2888.4 | 2235.9 | 2887.3676 | 3091.4 | 3468.4 | 4019.4 | 1861.8 | 2746.3 | 3537.768 | 3839.6 | 4214.6667 | 4906.8 | 3230.6 | 4089.203 | 4419.6 | 5950.8 | 6003 | 2572.3 | 4051.3 | 5278 | 5820.3 | 6394.5 | 7455.9 | 10126.8 | 2665.5833 | 3891.8 | 4925.07 | 5417.2 | 5949.8333 | 8265 | 3630.2727 | 5863.8 | 7527.936 | 8317.2 | 8845 | 10068.8 | 13951.9 | 2900 |  |  |  | 1900 | 988 | 1336.631 | 1425 | 1558 | 1892.4 | 2149.1111 | 2551.7 | 2686.6 | 1464.9 | 1891.7236 | 2025.4 | 2272.4 | 2633.4 | 2948.8 | 3499.8 | 3686 | 1219.8 | 1799.3 | 2317.848 | 2515.6 | 2761.3333 | 3214.8 | 3591 | 4218 | 4662.6 | 2116.6 | 2679.133 | 2895.6 | 3898.8 | 3933 | 4115.4 | 4884.9 | 5139.5 | 1685.3 | 2654.3 | 3458 | 3813.3 | 4189.5 | 4884.9 | 5415 | 6232 | 6634.8 | 1746.4167 | 2549.8 | 3226.77 | 3549.2 | 3898.1667 | 4544.8 | 5126.2 | 6087.6 | 6406.8 | 2378.4545 | 3841.8 | 4932.096 | 5449.2 | 5795 | 6596.8 | 7543 | 8854 | 9140.9 | 1900
3000 | 1560 | 2110.47 | 2250 | 2460 | 2988 | 2313 | 2986.932 | 3198 | 3588 | 4158 | 1926 | 2841 | 3659.76 | 3972 | 4360 | 5076 | 3342 | 4230.21 | 4572 | 6156 | 6210 | 2661 | 4191 | 5460 | 6021 | 6615 | 7713 | 10476 | 2757.5 | 4026 | 5094.9 | 5604 | 6155 | 8550 | 3755.4545 | 6066 | 7787.52 | 8604 | 9150 | 10416 | 14433 | 3000 |  |  |  | 2000 | 1040 | 1406.98 | 1500 | 1640 | 1992 | 2262.2222 | 2686 | 2828 | 1542 | 1991.288 | 2132 | 2392 | 2772 | 3104 | 3684 | 3880 | 1284 | 1894 | 2439.84 | 2648 | 2906.6667 | 3384 | 3780 | 4440 | 4908 | 2228 | 2820.14 | 3048 | 4104 | 4140 | 4332 | 5142 | 5410 | 1774 | 2794 | 3640 | 4014 | 4410 | 5142 | 5700 | 6560 | 6984 | 1838.3333 | 2684 | 3396.6 | 3736 | 4103.3333 | 4784 | 5396 | 6408 | 6744 | 2503.6364 | 4044 | 5191.68 | 5736 | 6100 | 6944 | 7940 | 9320 | 9622 | 2000
[46 empty] | 2100 | 1092 | 1477.329 | 1575 | 1722 | 2091.6 | 2375.3333 | 2820.3 | 2969.4 | 1619.1 | 2090.8524 | 2238.6 | 2511.6 | 2910.6 | 3259.2 | 3868.2 | 4074 | 1348.2 | 1988.7 | 2561.832 | 2780.4 | 3052 | 3553.2 | 3969 | 4662 | 5153.4 | 2339.4 | 2961.147 | 3200.4 | 4309.2 | 4347 | 4548.6 | 5399.1 | 5680.5 | 1862.7 | 2933.7 | 3822 | 4214.7 | 4630.5 | 5399.1 | 5985 | 6888 | 7333.2 | 1930.25 | 2818.2 | 3566.43 | 3922.8 | 4308.5 | 5023.2 | 5665.8 | 6728.4 | 7081.2 | 2628.8182 | 4246.2 | 5451.264 | 6022.8 | 6405 | 7291.2 | 8337 | 9786 | 10103.1 | 2100
[46 empty] | 2200 | 1144 | 1547.678 | 1650 | 1804 | 2191.2 | 2488.4444 | 2954.6 | 3110.8 | 1696.2 | 2190.4168 | 2345.2 | 2631.2 | 3049.2 | 3414.4 | 4052.4 | 4268 | 1412.4 | 2083.4 | 2683.824 | 2912.8 | 3197.3333 | 3722.4 | 4158 | 4884 | 5398.8 | 2450.8 | 3102.154 | 3352.8 | 4514.4 | 4554 | 4765.2 | 5656.2 | 5951 | 1951.4 | 3073.4 | 4004 | 4415.4 | 4851 | 5656.2 | 6270 | 7216 | 7682.4 | 2022.1667 | 2952.4 | 3736.26 | 4109.6 | 4513.6667 | 5262.4 | 5935.6 | 7048.8 | 7418.4 | 2754 | 4448.4 | 5710.848 | 6309.6 | 6710 | 7638.4 | 8734 | 10252 | 10584.2 | 2200
[46 empty] | 2300 | 1196 | 1618.027 | 1725 | 1886 | 2290.8 | 2601.5556 | 3088.9 | 3252.2 | 1773.3 | 2289.9812 | 2451.8 | 2750.8 | 3187.8 | 3569.6 | 4236.6 | 4462 | 1476.6 | 2178.1 | 2805.816 | 3045.2 | 3342.6667 | 3891.6 | 4347 | 5106 | 5644.2 | 2562.2 | 3243.161 | 3505.2 | 4719.6 | 4761 | 4981.8 | 5913.3 | 6221.5 | 2040.1 | 3213.1 | 4186 | 4616.1 | 5071.5 | 5913.3 | 6555 | 7544 | 8031.6 | 2114.0833 | 3086.6 | 3906.09 | 4296.4 | 4718.8333 | 5501.6 | 6205.4 | 7369.2 | 7755.6 | 2879.1818 | 4650.6 | 5970.432 | 6596.4 | 7015 | 7985.6 | 9131 | 10718 | 11065.3 | 2300
[46 empty] | 2400 | 1248 | 1688.376 | 1800 | 1968 | 2390.4 | 2714.6667 | 3223.2 | 3393.6 | 1850.4 | 2389.5456 | 2558.4 | 2870.4 | 3326.4 | 3724.8 | 4420.8 | 4656 | 1540.8 | 2272.8 | 2927.808 | 3177.6 | 3488 | 4060.8 | 4536 | 5328 | 5889.6 | 2673.6 | 3384.168 | 3657.6 | 4924.8 | 4968 | 5198.4 | 6170.4 | 6492 | 2128.8 | 3352.8 | 4368 | 4816.8 | 5292 | 6170.4 | 6840 | 7872 | 8380.8 | 2206 | 3220.8 | 4075.92 | 4483.2 | 4924 | 5740.8 | 6475.2 | 7689.6 | 8092.8 | 3004.3636 | 4852.8 | 6230.016 | 6883.2 | 7320 | 8332.8 | 9528 | 11184 | 11546.4 | 2400
[46 empty] | 2500 | 1300 | 1758.725 | 1875 | 2050 | 2490 | 2827.7778 | 3357.5 | 3535 | 1927.5 | 2489.11 | 2665 | 2990 | 3465 | 3880 | 4605 | 4850 | 1605 | 2367.5 | 3049.8 | 3310 | 3633.3333 | 4230 | 4725 | 5550 | 6135 | 2785 | 3525.175 | 3810 | 5130 | 5175 | 5415 | 6427.5 | 6762.5 | 2217.5 | 3492.5 | 4550 | 5017.5 | 5512.5 | 6427.5 | 7125 | 8200 | 8730 | 2297.9167 | 3355 | 4245.75 | 4670 | 5129.1667 | 5980 | 6745 | 8010 | 8430 | 3129.5455 | 5055 | 6489.6 | 7170 | 7625 | 8680 | 9925 | 11650 | 12027.5 | 2500
[46 empty] | 2600 | 1352 | 1829.074 | 1950 | 2132 | 2589.6 | 2940.8889 | 3491.8 | 3676.4 | 2004.6 | 2588.6744 | 2771.6 | 3109.6 | 3603.6 | 4035.2 | 4789.2 | 5044 | 1669.2 | 2462.2 | 3171.792 | 3442.4 | 3778.6667 | 4399.2 | 4914 | 5772 | 6380.4 | 2896.4 | 3666.182 | 3962.4 | 5335.2 | 5382 | 5631.6 | 6684.6 | 7033 | 2306.2 | 3632.2 | 4732 | 5218.2 | 5733 | 6684.6 | 7410 | 8528 | 9079.2 | 2389.8333 | 3489.2 | 4415.58 | 4856.8 | 5334.3333 | 6219.2 | 7014.8 | 8330.4 | 8767.2 | 3254.7273 | 5257.2 | 6749.184 | 7456.8 | 7930 | 9027.2 | 10322 | 12116 | 12508.6 | 2600
[46 empty] | 2700 | 1404 | 1899.423 | 2025 | 2214 | 2689.2 | 3054 | 3626.1 | 3817.8 | 2081.7 | 2688.2388 | 2878.2 | 3229.2 | 3742.2 | 4190.4 | 4973.4 | 5238 | 1733.4 | 2556.9 | 3293.784 | 3574.8 | 3924 | 4568.4 | 5103 | 5994 | 6625.8 | 3007.8 | 3807.189 | 4114.8 | 5540.4 | 5589 | 5848.2 | 6941.7 | 7303.5 | 2394.9 | 3771.9 | 4914 | 5418.9 | 5953.5 | 6941.7 | 7695 | 8856 | 9428.4 | 2481.75 | 3623.4 | 4585.41 | 5043.6 | 5539.5 | 6458.4 | 7284.6 | 8650.8 | 9104.4 | 3379.9091 | 5459.4 | 7008.768 | 7743.6 | 8235 | 9374.4 | 10719 | 12582 | 12989.7 | 2700
[46 empty] | 2800 | 1456 | 1969.772 | 2100 | 2296 | 2788.8 | 3167.1111 | 3760.4 | 3959.2 | 2158.8 | 2787.8032 | 2984.8 | 3348.8 | 3880.8 | 4345.6 | 5157.6 | 5432 | 1797.6 | 2651.6 | 3415.776 | 3707.2 | 4069.3333 | 4737.6 | 5292 | 6216 | 6871.2 | 3119.2 | 3948.196 | 4267.2 | 5745.6 | 5796 | 6064.8 | 7198.8 | 7574 | 2483.6 | 3911.6 | 5096 | 5619.6 | 6174 | 7198.8 | 7980 | 9184 | 9777.6 | 2573.6667 | 3757.6 | 4755.24 | 5230.4 | 5744.6667 | 6697.6 | 7554.4 | 8971.2 | 9441.6 | 3505.0909 | 5661.6 | 7268.352 | 8030.4 | 8540 | 9721.6 | 11116 | 13048 | 13470.8 | 2800
[46 empty] | 2900 | 1508 | 2040.121 | 2175 | 2378 | 2888.4 | 3280.2222 | 3894.7 | 4100.6 | 2235.9 | 2887.3676 | 3091.4 | 3468.4 | 4019.4 | 4500.8 | 5341.8 | 5626 | 1861.8 | 2746.3 | 3537.768 | 3839.6 | 4214.6667 | 4906.8 | 5481 | 6438 | 7116.6 | 3230.6 | 4089.203 | 4419.6 | 5950.8 | 6003 | 6281.4 | 7455.9 | 7844.5 | 2572.3 | 4051.3 | 5278 | 5820.3 | 6394.5 | 7455.9 | 8265 | 9512 | 10126.8 | 2665.5833 | 3891.8 | 4925.07 | 5417.2 | 5949.8333 | 6936.8 | 7824.2 | 9291.6 | 9778.8 | 3630.2727 | 5863.8 | 7527.936 | 8317.2 | 8845 | 10068.8 | 11513 | 13514 | 13951.9 | 2900
[46 empty] | 3000 | 1560 | 2110.47 | 2250 | 2460 | 2988 | 3393.3333 | 4029 | 4242 | 2313 | 2986.932 | 3198 | 3588 | 4158 | 4656 | 5526 | 5820 | 1926 | 2841 | 3659.76 | 3972 | 4360 | 5076 | 5670 | 6660 | 7362 | 3342 | 4230.21 | 4572 | 6156 | 6210 | 6498 | 7713 | 8115 | 2661 | 4191 | 5460 | 6021 | 6615 | 7713 | 8550 | 9840 | 10476 | 2757.5 | 4026 | 5094.9 | 5604 | 6155 | 7176 | 8094 | 9612 | 10116 | 3755.4545 | 6066 | 7787.52 | 8604 | 9150 | 10416 | 11910 | 13980 | 14433 | 3000
450 мм
500 мм
600 мм
200 мм
300 мм
400 мм
900 мм